## Listado CAID Edif. 2
MINISTERIO DE OBRAS PUBLICAS Y COMUNICACIONES
MOPC, SANTO DOMINGO, REP. DOM.
PRESUPUESTOS DE EDIFICACIONES.
PRESUP: No. 84-19 PÁRA LA CONSTRUCCION DEL EDIFICIO 2 (DOS ) DEL CENTRO DE ATENCION INTEGRAL PARA
LA DISCAPACIDAD (CAID), UBICADO EN LA PROVINCIA DE SANTO DOMINGO ESTE, REP. DOM.-
No. | PARTIDAS | CANT. | UD | P.U. | VALOR | SUB-TOTAL
1.- | PRELIMINARES GENERALES
a.- | Limpieza inicial del solar | 2138.06 | m2 |  | 0
b.- | Corte de capa vegetal general | 427.612 | m2 |  | 0
c.- | Bote de corte de capa vegetal y de limpieza inicial del solar | 641.42 | m3 |  | 0
d.- | Caseta de Materiales | 1 | ud |  | 0
e.- | Suministro y colocación de verja provisional de madera y zinc | 187.18 | ml |  | 0
f.- | Letrero en obra (16 ʹ x 10 ʹ) | 1 | ud |  | 0
g.- | Replanteo y topografía | 1539.78 | m2 |  | 0
h.- | Fumigación general | 1539.78 | m2 |  | 0
i.- | Andamios exteriores | 981.42 | m2 |  | 0 | 0
| SUB-TOTAL PRELIMINARES GENERALES |  |  |  | RD$ | 0
PRIMER NIVEL
1.- | MOVIMIENTO DE TIERRA
a.- | Excavación | 689.66 | m3 |  | 0
b.- | Relleno de reposición | 356.17 | m3 |  | 0
c.- | Relleno compactado | 9.5 | m3 |  | 0
d.- | Bote de material | 433.53 | m3 |  | 0 | 0
2.- | HORMIGON ARMADO
a.- | Hormigón de limpieza 140 kg/cm2, en zapata de muros mixtos | 1.1 | m3 |  | 0
b.- | Zapata de muros de [0.15 m] Hormigón industrial f'c 280 Kg./cm²- AsL 3 Ø 3/8'' + Est-Ø 3/8'' @ 0.20 m | 11.07 | m3 |  | 0
c.- | Zapata de muros de [0.20 m] Hormigón industrial f'c 280 Kg./cm²- AsL 3 Ø 3/8'' + Est-Ø 3/8'' @ 0.20 m | 13.82 | m3 |  | 0
d.- | Zapata Z1 [3.10 x 3.10 x 0.60 ] m - Hormigón industrial f'c 280 Kg./cm² - AsXØ 3/4'' @ 0.20 m + AsYØ 3/4'' @ 0.20 m AD. | 34.6 | m3 |  | 0
e.- | Zapata Z2 [2.80 x 2.80 x 0.60 ] m - Hormigón industrial f'c 280 Kg./cm² - AsXØ 3/4'' @ 0.20 m + AsYØ 3/4'' @ 0.20 m AD. | 28.22 | m3 |  | 0
f.- | Zapata Z3-1 [3.85 x 3.55 x 0.60 ] m - Hormigón industrial f'c 280 Kg./cm² - AsXØ 3/4'' @ 0.20 m + AsYØ 3/4'' @ 0.20 m AD. | 8.2 | m3 |  | 0
g.- | Zapata Z3-2 [2.50 x 2.50 x 0.60 ] m - Hormigón industrial f'c 280 Kg./cm² - AsXØ 3/4'' @ 0.20 m + AsYØ 3/4'' @ 0.20 m AD. | 3.75 | m3 |  | 0
h.- | Zapata Z4 [2.00 x 2.00x 0.50 ] m - Hormigón industrial f'c 280 Kg./cm² - AsXØ 3/4'' @ 0.20 m + AsYØ 3/4'' @ 0.20 m AD. | 26 | m3 |  | 0
i.- | Zapata de Canopy [Pedestal] [1.00 x 1.00 x 0.35]m- Hormigón industrial f'c 280 kg/cm²- As Ø 1/2'' @ 0.20 m AD. | 1.4 | m3 |  | 0
j.- | Zapata Combinada-1 [10.73 x 4.02 x 0.60 ] m - Hormigón industrial f'c 280 Kg./cm² - Inferior: AsXØ 3/4'' @ 0.20 m + AsYØ 3/4'' @ 0.20 m AD, Superior: AsX Ø 1/2 @ 0.15m + AsY Ø 1/2'' @ 0.15 m AD. | 25.88 | m3 |  | 0
k.- | Zapata Combinada-2 [6.65 x 4.20 x 0.60 ] m - Hormigón industrial f'c 280 Kg./cm² - Inferior: AsXØ 3/4'' @ 0.20 m + AsYØ 3/4'' @ 0.20 m AD, Superior: AsX Ø 1/2 @ 0.15m + AsY Ø 1/2'' @ 0.15 m AD. | 16.76 | m3 |  | 0
l.- | Zapata Combinada-3 [4.60 x 4.00 x 0.50 ] m - Hormigón industrial f'c 280 Kg./cm² - Inferior: AsXØ 3/4'' @ 0.20 m + AsYØ 3/4'' @ 0.20 m AD, Superior: AsX Ø 1/2 @ 0.15m + AsY Ø 1/2'' @ 0.15 m AD. | 6.6 | m3 |  | 0
m.- | Zapata Combinada-4 [6.70x 2.50 x 0.60 ] m - Hormigón industrial f'c 280 Kg./cm² - Inferior: AsXØ 3/4'' @ 0.20 m + AsYØ 3/4'' @ 0.20 m AD, Superior: AsX Ø 1/2 @ 0.15m + AsY Ø 1/2'' @ 0.15 m AD. | 10.05 | m3 |  | 0
n.- | Zapata Combinada-5 [4.65 x 2.20 x 0.50 ] m - Hormigón industrial f'c 280 Kg./cm² - Inferior: AsXØ 3/4'' @ 0.20 m + AsYØ 3/4'' @ 0.20 m AD, Superior: AsX Ø 1/2 @ 0.15m + AsY Ø 1/2'' @ 0.15 m AD. | 5.12 | m3 |  | 0
ñ.- | Viga VF [0.40 x 0.50] m - Hormigón industrial f'c 280 Kg./cm² As 8 Ø 3/4'', Est-Ø 3/8'' @ 0.15 m | 48.29 | m3 |  | 0
o.- | Fosa de ascensor [2.95 x 2.27 x 0.60 ] m - Hormigón industrial f'c 280 Kg./cm² - Inferior: AsXØ 3/4'' @ 0.20 m + AsYØ 3/4'' @ 0.20 m AD, Superior: AsX Ø 3/4 @ 0.20m + AsY Ø 3/4'' @ 0.20 m AD. | 4.81 | m3 |  | 0
p.- | Platea de fundación céntrica [12.30 x 9.70 x 0.60 ] m - Hormigón industrial f'c 280 Kg./cm² - Inferior: AsXØ 3/4'' @ 0.20 m + AsYØ 3/4'' @ 0.20 m AD, Superior: AsX Ø 3/4'' @ 0.20m + AsY Ø 3/4'' @ 0.20 m AD. | 66.77 | m3 |  | 0
q.- | Zapata de muro mixto A [0.30x0.90xL ] m - Hormigón industrial f'c 280 Kg./cm² - Asl 8 Ø 1/2'' m + Ast Ø 1/2'' @ 0.20m. | 4.01 | m3 |  | 0
r.- | Zapata de muro mixto B [0.30x0.90xL ] m - Hormigón industrial f'c 280 Kg./cm² - Asl 8 Ø 1/2'' m + Ast Ø 1/2'' @ 0.20m. | 2.57 | m3 |  | 0
s.- | Zapata de escalera posterior [1.50 x 0.60 x 0.25]m- Hormigón industrial f'c 280 Kg./cm² - Asl 4 Ø 3/8'' - Est. Ø 3/8'' @ 0.15 m | 0.23 | m3 |  | 0
t.- | Zapata de escalera de emergencia [1.35x 0.60 x 0.25]m- Hormigón industrial f'c 280 Kg./cm² - Asl 3 Ø 1/2'' - Est. Ø 3/8'' @ 0.20 m | 0.2 | m3 |  | 0
u.- | Columna C1 [ 0.50 x 0.50 x 5.35 ] m - Hormigón industrial f'c 280 Kg./cm²-4 As Ø 1''+ 8 As Ø 3/4'' ; 3 EST Ø 3/8'' @ 0.10 m. | 41.46 | m3 |  | 0
v.- | Columna C2 [ 0.40 x 0.40 x 5.35 ] m - Hormigón industrial f'c 280 Kg./cm²- 8As Ø 3/4'' ; 2 EST Ø 3/8'' @ 0.10 m. | 4.28 | m3 |  | 0
w.- | Columna C3 [ 0.35 x 0.35 x 5.35 ] m - Hormigón industrial f'c 280 Kg./cm²- 8As Ø 3/4'' ; 2 EST Ø 3/8'' @ 0.10 m. | 2.62 | m3 |  | 0
x.- | Columna CP [ 0.35 x 0.35 x 0.80 ] m - Hormigón industrial f'c 280 Kg./cm²- 8As Ø 3/4'' ; 2 EST Ø 3/8'' @ 0.10 m. | 0.39 | m3 |  | 0
y.- | Columna CA [ 0.20 x 0.20 x 4.05 ] m - Hormigón industrial f'c 280 Kg./cm² - 6As Ø 1/2'' ; EST Ø 3/8'' @ 0.20 m. | 5.67 | m3 |  | 0
z.- | Columna CA [ 0.15 x 0.30 x 4.05 ] m - Hormigón industrial f'c 280 Kg./cm²- 6As Ø 1/2'' ; EST Ø 3/8'' @ 0.20 m. | 4.19 | m3 |  | 0
a1.- | Muro MH1 [E = 0.30 ] m - Hormigón industrial f'c 280 Kg./cm² - Asv Ø 1/2'' @ 0.20; Ash Ø 1/2'' @ 0.20 ; EST Ø 3/8'' @ 0.15 m. | 2.17 | m3 |  | 0
b1.- | Muro MH2 [E = 0.30 ] m - Hormigón industrial f'c 280 Kg./cm² - 8 Asv Ø 3/4´´ Asv Ø 1/2'' @ 0.20; Ash Ø 1/2'' @ 0.20 ; EST Ø 3/8'' @ 0.20 m. | 4.03 | m3 |  | 0
c1.- | Muro MH3 [E = 0.20 ] m - Hormigón industrial f'c 280 Kg./cm² - 4 Asv Ø 3/4´´ Asv Ø 1/2'' @ 0.20; Ash Ø 3/8'' @ 0.20 ; EST Ø 3/8'' @ 0.20 m. | 6.57 | m3 |  | 0
d1.- | Muro MH4 [E = 0.20 ] m - Hormigón industrial f'c 280 Kg./cm² - 4 Asv Ø 3/4´´ Asv Ø 1/2'' @ 0.20; Ash Ø 3/8'' @ 0.20 ; EST Ø 3/8'' @ 0.20 m. | 3.31 | m3 |  | 0
e1.- | Muro MH5 [E = 0.20 ] m - Hormigón industrial f'c 280 Kg./cm² - 8 Asv Ø 3/4´´ Asv Ø 1/2'' @ 0.20; Ash Ø 3/8'' @ 0.20 ; EST Ø 3/8'' @ 0.20 m. | 1.36 | m3 |  | 0
f1.- | Muro Núcleo de Ascensor y Escalera [E = 0.20 ] m - Hormigón industrial f'c 280 Kg./cm² - 12 Asv Ø 3/4´´ Asv Ø 1/2'' @ 0.20; Ash Ø 3/8'' @ 0.15 ; EST Ø 3/8'' @ 0.15 m. | 25.26 | m3 |  | 0
g1.- | Muro Mixto A [E = 0.30 ] m - Hormigón industrial f'c 280 Kg./cm² - Asv Ø 1/2'' @ 0.20; Ash Ø 3/8'' @ 0.20m | 14.71 | m3 |  | 0
h1.- | Muro Mixto B [E = 0.30 ] m - Hormigón industrial f'c 280 Kg./cm² - Asv Ø 1/2'' @ 0.20; Ash Ø 3/8'' @ 0.20m | 8.73 | m3 |  | 0
i1.- | Viga Pórtico Eje 1Y´ [ 0.30 x 0.50 ] m - Hormigón industrial f,'c 280 Kg./cm² @ 28d - 8 Ø 3/4" - EST Ø 3/8'' @ 0.10 m. | 3.37 | m3 |  | 0
j1.- | Viga Pórtico Eje 2Y [ 0.30 x 0.50 ] m - Hormigón industrial f,'c 280 Kg./cm² @ 28d - 8 Ø 3/4" - EST Ø 3/8'' @ 0.10 m. | 3.77 | m3 |  | 0
k1.- | Viga Pórtico Eje 3Y [ 0.30 x 0.50 ] m - Hormigón industrial f,'c 280 Kg./cm² @ 28d - 6 Ø 1" - EST Ø 3/8'' @ 0.10 m. | 3.14 | m3 |  | 0
l1.- | Viga Pórtico Eje 4Y [ 0.30 x 0.50 ] m - Hormigón industrial f,'c 280 Kg./cm² @ 28d - 7 Ø 1" - EST Ø 3/8'' @ 0.10 m. | 4.4 | m3 |  | 0
m1.- | Viga Pórtico Eje 5Y [ 0.30 x 0.50 ] m - Hormigón industrial f,'c 280 Kg./cm² @ 28d - 7 Ø 1" - EST Ø 3/8'' @ 0.10 m. | 3.22 | m3 |  | 0
n1.- | Viga Pórtico Eje 6Y [ 0.30 x 0.50 ] m - Hormigón industrial f,'c 280 Kg./cm² @ 28d - 8 Ø 3/4" - EST Ø 3/8'' @ 0.10 m. | 4.4 | m3 |  | 0
ñ1.- | Viga Pórtico Eje AX [ 0.30 x 0.50 ] m - Hormigón industrial f,'c 280 Kg./cm² @ 28d - 7 Ø 3/4" - EST Ø 3/8'' @ 0.10 m. | 3.46 | m3 |  | 0
o1.- | Viga Pórtico Eje BX [ 0.30 x 0.50 ] m - Hormigón industrial f,'c 280 Kg./cm² @ 28d - 8 Ø 3/4" - EST Ø 3/8'' @ 0.10 m. | 2.29 | m3 |  | 0
p1.- | Viga Pórtico Eje CX [ 0.30 x 0.50 ] m - Hormigón industrial f,'c 280 Kg./cm² @ 28d - 8 Ø 3/4", 2 Ø 1´´ - EST Ø 3/8'' @ 0.10 m. | 6.33 | m3 |  | 0
q1.- | Viga Pórtico Eje DX [ 0.30 x 0.50 ] m - Hormigón industrial f,'c 280 Kg./cm² @ 28d - 8 Ø 3/4" - EST Ø 3/8'' @ 0.10 m. | 6.9 | m3 |  | 0
r1.- | Viga Pórtico Eje EX [ 0.30 x 0.50 ] m - Hormigón industrial f,'c 280 Kg./cm² @ 28d - 8 Ø 3/4"+ 1 Ø 1´´ - EST Ø 3/8'' @ 0.10 m. | 6.32 | m3 |  | 0
s1.- | Viga Pórtico Eje FX [ 0.30 x 0.50 ] m - Hormigón industrial f,'c 280 Kg./cm² @ 28d - 8 Ø 3/4"+ 1 Ø 1´´ - EST Ø 3/8'' @ 0.10 m. | 6.28 | m3 |  | 0
t1.- | Viga V1 [ 0.25 x 0.50 ] m - Hormigón industrial f,'c 280 Kg./cm² @ 28d - 4 Ø 3/4" - EST Ø 3/8'' @ 0.20 m. | 0.47 | m3 |  | 0
u1.- | Viga V2 [ 0.20 x 0.30 ] m - Hormigón industrial f,'c 280 Kg./cm² @ 28d - 6 Ø 1/2" - EST Ø 3/8'' @ 0.20 m. | 2.34 | m3 |  | 0
v1.- | Viga V3 [ 0.20 x 0.50 ] m - Hormigón industrial f,'c 280 Kg./cm² @ 28d - 4 Ø 3/4" - EST Ø 3/8'' @ 0.20 m. | 0.39 | m3 |  | 0
w1.- | Viga V4 [ 0.20 x 0.38 ] m - Hormigón industrial f,'c 280 Kg./cm² @ 28d - 6 Ø 1/2" - EST Ø 3/8'' @ 0.20 m. | 0.35 | m3 |  | 0
x1.- | Viga V5 [ 0.25 x 0.50 ] m - Hormigón industrial f,'c 280 Kg./cm² @ 28d - 4 Ø 3/4´´ - EST Ø 3/8'' @ 0.20 m. | 1.16 | m3 |  | 0
y1.- | Viga V6 [ 0.20 x 0.50 ] m - Hormigón industrial f,'c 280 Kg./cm² @ 28d - 2 Ø 3/4´´ + 3 Ø 1/2´´ - EST Ø 3/8'' @ 0.20 m. | 0.56 | m3 |  | 0
z1.- | Viga V7 [ 0.25 x 0.50 ] m - Hormigón industrial f,'c 280 Kg./cm² @ 28d - 6 Ø 3/4´´ - EST Ø 3/8'' @ 0.10 m. | 2.19 | m3 |  | 0
a2.- | Viga V8 [ 0.20 x 0.50 ] m - Hormigón industrial f,'c 280 Kg./cm² @ 28d - 4 Ø 3/4´´ - EST Ø 3/8'' @ 0.20 m. | 0.61 | m3 |  | 0
b2.- | Viga V9 [ 0.25 x 0.70 ] m - Hormigón industrial f,'c 280 Kg./cm² @ 28d - 6 Ø 3/4´´- EST Ø 3/8'' @ 0.20 m. | 1.35 | m3 |  | 0
c2.- | Viga V10 [ 0.25 x 0.50 ] m - Hormigón industrial f,'c 280 Kg./cm² @ 28d - 4 Ø 3/4´´- EST Ø 3/8'' @ 0.20 m. | 0.56 | m3 |  | 0
d2.- | Viga V11 [ 0.20 x 0.30] m - Hormigón industrial f,'c 280 Kg./cm² @ 28d - 4 Ø 3/4´´- EST Ø 3/8'' @ 0.20 m. | 0.29 | m3 |  | 0
e2.- | Viga V12 [ 0.20 x 0.30] m - Hormigón industrial f,'c 280 Kg./cm² @ 28d - 4 Ø 3/4´´- EST Ø 3/8'' @ 0.20 m. | 0.33 | m3 |  | 0
f2.- | Dintel [0.20 x 0.20] m. Hormigón industrial f'c 280kg/cm2- As. 5 Ø 3/8'' - Est Ø 3/8'' @ 0.30 m. | 1.2 | m3 |  | 0
g2.- | Dintel [0.20 x 0.20] m. Hormigón industrial f'c 280kg/cm2- As. 2 Ø 3/8''+ 3 Ø 1/2'' - Est Ø 3/8'' @ 0.30 m. | 1.51 | m3 |  | 0
h2.- | Dintel [0.15 x 0.20] m. Hormigón industrial f'c 280kg/cm2- As. 5 Ø 3/8'' - Est Ø 3/8'' @ 0.30 m. | 0.91 | m3 |  | 0
i2.- | Dintel [0.15 x 0.20]. Hormigón industrial f'c 280kg/cm2- As. 2 Ø 3/8''+ 3 Ø 1/2'' - Est Ø 3/8'' @ 0.30 m. | 0.32 | m3 |  | 0
j2.- | Dintel DE [0.20 x 0.30] m. Hormigón industrial f'c 280kg/cm2- As. 4 Ø 1/2'' - Est Ø 3/8'' @ 0.20 m. | 0.07 | m3 |  | 0
k2.- | Losa Aligerada [ 0.20 ] m - Hormigón industrial f'c 280 Kg./cm² @ 28d - Malla D2.3 x 2.3 - 150 x 150 + 3 As Ø 1/2'' - EST Ø 3/8'' @ 0.50m | 865.91 | m2 |  | 0
l2.- | Losa Maciza en vuelo [0.12]m- Hormigón industrial f'c 280 Kg./cm² @ 28d- As Ø 3/8'' @ 0.20 AD.: | 1.28 | m3 |  | 0
m2.- | Losa Maciza en vuelo [0.15]m- Hormigón industrial f'c 280 Kg./cm² @ 28d- As Ø 3/8'' @ 0.20 AD.: | 23.74 | m3 |  | 0
n2.- | Losa Maciza en vuelo [0.20]m- Hormigón industrial f'c 280 Kg./cm² @ 28d- As Ø 1/2'' @ 0.15 AD.:+ Ø 3/8'' @ 0.20 AD.: | 6.68 | m3 |  | 0
ñ2.- | Rampa de escalera principal [ e= 0.15 ] m - Hormigón industrial f'c 280 Kg./cm² @ 28d - AsØ 1/2'' @ 0.20m AD + AsØ 3/8'' @ 0.20m AD | 2.91 | m3 |  | 0
o2.- | Rampa de escalera posterior [ e= 0.15 ] m - Hormigón industrial f'c 280 Kg./cm² @ 28d - AsØ 1/2'' @ 0.20m AD + AsØ 3/8'' @ 0.20m AD | 2.79 | m3 |  | 0
p2.- | Rampa de escalera emergencia [ e= 0.15 ] m - Hormigón industrial f'c 280 Kg./cm² @ 28d - AsØ 1/2'' @ 0.20m AD + AsØ 3/8'' @ 0.20m AD | 2.25 | m3 |  | 0
q2.- | Losa de piso [0.10] m, con malla electrosoldada | 1446.88 | m2 |  | 0 | 0
3.- | ESTRUCTURA METÁLICA
3a.- | CANOPY - ENTRADA
a.- | HSS 6" x 6" x 1/4" | 1185.33 | lbs |  | 0
b.- | HSS 6" x 4" x 1/4" | 3343.5 | lbs |  | 0
c.- | PL 12" x 12" x 5/8" (Canopy Entrada) | 102.12 | lbs |  | 0
d.- | Pernos Ø 3/4" x 16" (Canopy Entrada) | 16 | ud |  | 0
e.- | Soporte Tipo Araña 4 Posiciones (Canopy Entrada) | 10 | ud |  | 0
f.- | Soporte Tipo Araña 2 Posiciones (Canopy Entrada) | 24 | ud |  | 0
g.- | Cristal Templado 10 mm (Canopy Entrada) | 49.81 | m2 |  | 0
3b.- | CANOPY - POSTERIOR
a.- | HSS 6" x 6" x 1/4" | 1185.33 | lbs |  | 0
b.- | HSS 6" x 4" x 1/4" | 3345 | lbs |  | 0
c.- | PL 12" x 12" x 5/8" (Canopy Posterior) | 102.12 | lbs |  | 0
d.- | Pernos Ø 3/4" x 16" (Canopy Posterior) | 16 | ud |  | 0
e.- | Soporte Tipo Araña 4 Posiciones (Canopy Posterior) | 10 | ud |  | 0
f.- | Soporte Tipo Araña 2 Posiciones (Canopy Posterior) | 24 | ud |  | 0
g.- | Cristal Templado 10 mm (Canopy Posterior) | 47.74 | m2 |  | 0 | 0
4.- | MUROS
a.- | Suministro y colocación de muros de block de 6'' con Ø 3/8'' @ 0.80 mts, S.N.P | 691.22 | m2 |  | 0
b.- | Suministro y colocación de muros de block de 8'' con Ø 3/8'' @ 0.80 mts, S.N.P | 727.2 | m2 |  | 0
c.- | Suministro y colocación de muro en panel de yeso sencillo a dos caras (e= 0.12 m) | 625.77 | m2 |  | 0
d.- | Suministro y colocación de muro en panel de fibrocemento [Durock] [e= 0.20m] | 28.11 | m2 |  | 0 | 0
5.- | TERMINACION DE SUPERFICIE
a.- | Suministro y colocación de pañete liso en interior | 2341.49 | m2 |  | 0
b.- | Suministro y colocación de pañete liso en exterior | 495.35 | m2 |  | 0
c.- | Suministro y colocación de pañete en superficie de hormigón | 548 | m2 |  | 0
d.- | Suministro y colocación de fraguche | 548 | m2 |  | 0
e.- | Suministro y colocación de cantos en general | 1202.69 | ml |  | 0 | 0
6.- | TERMINACIÓN DE PISOS
a.- | Suministro y colocación de piso en porcelanato imitación madera (1.20 x 0.30)m | 145.01 | m2 |  | 0
b.- | Suministro y colocación de piso en porcelanato vitrificado rectificado, técnico todo masa crema liso (0.60 x 0.60)m | 945.44 | m2 |  | 0
c.- | Suministro y colocación de piso en porcelanato vitrificado rectificado, técnico todo masa crema liso(0.30x0.60)m | 127.95 | m2 |  | 0
d.- | Suministro y colocación de zócalos en porcelanato imitación madera (1.20 x 0.30)m | 61.43 | ml |  | 0
e.- | Suministro y colocación de zócalos en porcelanato vitrificado rectificado, técnico todo masa crema liso (0.10 x 0.60)m | 543.11 | ml |  | 0
f.- | Suministro y colocación de porcelanato color lima [15 x 30] | 15.6 | m2 |  | 0
g.- | Suministro y colocación de porcelanato color turquesa [15 x 30] | 15.6 | m2 |  | 0 | 0
7.- | TERMINACION EN ESCALERA PRINCIPAL
a.- | Suministro y colocación de escalones de porcelanato vitrificado rectificado, técnico todo masa crema liso (0.60 x 0.60) | 24 | ml |  | 0
b.- | Suministro y colocación de zócalos de porcelanato vitrificado rectificado, técnico todo masa crema liso en escalones | 32 | ud |  | 0
c.- | Suministro y colocación de piso de porcelanato vitrificado rectificado, técnico todo masa crema liso (0.60 x0.60) en descanso de escalera | 5.85 | m2 |  | 0
d.- | Suministro y colocación de zócalos de porcelanato vitrificado rectificado, técnico todo masa crema liso en descanso de escalera (0.10 x 0.60) | 6.86 | ml |  | 0
e.- | Suministro y colocación de pasamanos de sección redonda en acero inoxidable Ø 2´´ en escalera (h= 0.90 mts) | 23.53 | ml |  | 0 | 0
8.- | TERMINACION EN ESCALERA POSTERIOR
a.- | Suministro y colocación de escalones de porcelanato vitrificado rectificado, técnico todo masa crema liso (0.60 x 0.60) | 37.5 | ml |  | 0
b.- | Suministro y colocación de zócalos de porcelanato vitrificado rectificado, técnico todo masa crema liso en escalones | 25 | ud |  | 0
c.- | Suministro y colocación de piso de porcelanato vitrificado rectificado, técnico todo masa crema liso(0.60 x0.60) en descanso de escalera | 5.5 | m2 |  | 0
d.- | Suministro y colocación de zócalos de porcelanato vitrificado rectificado, técnico todo masa crema liso en descanso de escalera (0.10 x 0.60) | 6.73 | ml |  | 0
e.- | Suministro y colocación de pasamanos de sección redonda en acero inoxidable Ø 2´´ en escalera (h= 0.90 mts) | 22.82 | ml |  | 0 | 0
9.- | TERMINACION EN ESCALERA DE EMERGENCIA
a.- | Suministro y colocación de escalones de porcelanato vitrificado rectificado, técnico todo masa crema liso(0.60 x 0.60) | 36.25 | ml |  | 0
b.- | Suministro y colocación de zócalos de porcelanato crema liso en escalones | 25 | ud |  | 0
c.- | Suministro y colocación de piso de porcelanato vitrificado rectificado, técnico todo masa crema liso(0.60 x0.60) en descanso de escalera | 5.23 | m2 |  | 0
d.- | Suministro y colocación de zócalos de porcelanato vitrificado rectificado, técnico todo masa crema liso en descanso de escalera (0.10 x 0.60) | 6.51 | ml |  | 0
e.- | Suministro y colocación de pasamanos de sección redonda en acero inoxidable Ø 2´´ en escalera (h= 0.90 mts) | 21.9 | ml |  | 0 | 0
10.- | REVESTIMIENTO
a.- | Suministro y colocación de revestimiento en mármol. | 177.19 | m2 |  | 0
b.- | Suministro y colocación de cerámica en pared color gris claro (h= 2.80m) (0.30 x 0.30) en baños | 498.89 | m2 |  | 0
c.- | Suministro y colocación de cerámica en pared color gris claro (h= 2.80 m) (0.30 x 0.30 )en cocina | 12.5 | m2 |  | 0 | 0
11.- | PORTAJE
a.- | Puerta Tipo P01- Puerta Automática de doble hoja [5.15 x 2.20]m | 2 | ud |  | 0
b.- | Puerta Tipo P02 - Roble macizo de 1 1/2" de espesor abisagrada (incluir bisagras de acero inoxidable), con terminación natural, capa de barniz impermeabilizante aplicado con compresor. Incluye Juego de 2 manillas, una para cada lado de la puerta y accesorios para el montaje, material aluminio, con roseta cuadrada muy moderna con líneas rectas de 12 cms de largo, también incluye el pestillo. Incluir jambas y cubremochetas en ambos lados. [1.80 x 2.20] m. | 1 | ud |  | 0
c.- | Puerta Tipo P03- Puerta contra fuego en estructura de acero revestida con plancha de acero 1/16 calibre 18 pintado resistente al fuego, relleno de aislante térmico. Resistencia a 180 grados en cualquier punto de la hoja y de 360 grados con el marco. Barra de pánico de 4 pies y acabado en aluminio, grosor máximo de 1 3/4". [2.00 x 2.10] m. | 2 | ud |  | 0
d.- | Puerta Tipo P04- Puerta en Roble macizo de 1 1/2", corrediza doble para interior. Considerar que el panel no puede ser del mismo tamaño que la dimensión del hueco para evitar que queden espacios al cerrar el panel. Debe incluir cubremochetas y jambas en ambos lados del hueco así como una pieza cubrefalta para cubrir el riel. Incluye herrajes, también incluye juego de 2 tiradores de acero inoxidable de 125.00 mm x 40 mm. Incluir jambas y cubremochetas para ambos lados. [2.00 x 2.20] | 2 | ud |  | 0
e.- | Puerta Tipo P05 - Roble macizo de 1 1/2" de espesor abisagrada (incluir bisagras de acero inoxidable), con terminación natural, capa de barniz impermeabilizante aplicado con compresor. Incluye Juego de 2 manillas, una para cada lado de la puerta y accesorios para el montaje, material aluminio, con roseta cuadrada muy moderna con líneas rectas de 12 cms de largo, también incluye el pestillo. Incluir jambas y cubremochetas en ambos lados [0.90 x 2.20] m | 34 | ud |  | 0
f.- | Puerta Tipo P06 - Puerta de polimetal color blanco de diseño liso. Incluir bisagras de acero inoxidable, picaporte y tope magnético. Incluye Juego de 2 manillas, una para cada lado de la puerta y accesorios para el montaje, material aluminio, con roseta cuadrada muy moderna con líneas rectas. de 12 cms de largo, también incluye el pestillo. [0.80 x 2.20]m | 3 | ud |  | 0
g.- | Puerta Tipo P07 - Puerta de polimetal color blanco de diseño liso. Incluir bisagras de acero inoxidable, picaporte y tope magnético. Incluye Juego de 2 manillas, una para cada lado de la puerta y accesorios para el montaje, material aluminio, con roseta cuadrada muy moderna con líneas rectas. de 12 cms de largo, también incluye el pestillo. [0.90 x 2.20] m. | 4 | ud |  | 0
h.- | Puerta Tipo P08- Puerta en Roble macizo de 1 1/2", corrediza triple para interior. Considerar que el panel no puede ser del mismo tamaño que la dimensión del hueco para evitar que queden espacios al cerrar el panel. Debe incluir cubremochetas y jambas en ambos lados del hueco así como una pieza cubrefalta para cubrir el riel. Incluye herrajes, también incluye juego de 2 tiradores de acero inoxidable de 125.00 mm x 40 mm. Incluir jambas y cubremochetas para ambos lados. [3.50 x 2.20] m | 1 | ud |  | 0
i.- | Puerta Tipo P09- Puerta en Roble macizo de 1 1/2", corrediza doble para interior. Con vitral en el centro Considerar que el panel no puede ser del mismo tamaño que la dimensión del hueco para evitar que queden espacios al cerrar el panel. Debe incluir cubremochetas y jambas en ambos lados del hueco así como una pieza cubrefalta para cubrir el riel. Incluye herrajes, también incluye juego de 2 tiradores de acero inoxidable de 125.00 mm x 40 mm. Incluir jambas y cubremochetas para ambos lados [2.00 x 2.20] m | 4 | ud |  | 0
j.- | Puerta Tipo P10- Puerta en Roble macizo de 1 1/2", corrediza para interior. Considerar que el panel no puede ser del mismo tamaño que la dimensión del hueco para evitar que queden espacios al cerrar el panel. Debe incluir cubremochetas y jambas en ambos lados del hueco así como una pieza cubrefalta para cubrir el riel. Incluye herrajes, también incluye juego de 2 tiradores de acero inoxidable de 125.00 mm x 40 mm. Incluir jambas y cubremochetas para ambos lados [0.90 x 2.20] m | 2 | ud |  | 0
k.- | Puerta Tipo P11 - Puerta de hierro negro. Diseño tipo louver. Incluir bisagras de acero. Incluye Juego de tiradores una para cada lado de la puerta y herrajes para el montaje, material hierro. [0.90 x 2.200]m | 1.98 | m2 |  | 0
l.- | Puerta Tipo P012- Puerta contra fuego en estructura de acero revestida con plancha de acero 1/16 calibre 18 pintado resistente al fuego, relleno de aislante térmico. Resistencia a 180 grados en cualquier punto de la hoja y de 360 grados con el marco. Barra de pánico de 4 pies y acabado en aluminio, grosor máximo de 1 3/4". [ 1.00 x 2.20] m | 1 | ud |  | 0
m.- | Puerta Tipo P13 - Puerta de hierro negro. Diseño tipo louver. Incluir bisagras de acero. Incluye Juego de tiradores una para cada lado de la puerta y herrajes para el montaje, material hierro. [0.80 x 2.20] m | 1.76 | m2 |  | 0
n.- | Puerta Tipo P14 - Puerta de doble hoja en polimetal revestida con chapa de roble diseño liso. Incluir bisagras de acero inoxidable, picaporte y tope magnético. Incluye Juego de 2 manillas, una para cada lado de la puerta y accesorios para el montaje, material aluminio, con roseta cuadrada muy moderna con líneas rectas. de 12 cms de largo, también incluye el pestillo. [0.85 x 2.20] m | 2 | ud |  | 0
ñ.- | Puerta Tipo P16- Puerta contra fuego en estructura de acero revestida con plancha de acero 1/16 calibre 18 pintado resistente al fuego, relleno de aislante térmico. Resistencia a 180 grados en cualquier punto de la hoja y de 360 grados con el marco. Barra de pánico de 4 pies y acabado en aluminio, grosor máximo de 1 3/4" [1.30 x 2.20] m. | 1 | ud |  | 0
o.- | Puerta Tipo P20- Puerta Automática de doble hoja [4.20 x 2.20] | 2 | ud |  | 0
p.- | Ventana Tipo V02 - ventana interior proyectada perfil P92 blanco anodizado con vidrio transparente de 5mm y laminado de seguridad. [1.10 x 1.00] m. | 1 | ud |  | 0
q.- | Ventana Tipo V04 - paño fijo de cristal perfil P92 blanco anodizado con vidrio transparente de 5mm y laminado de seguridad. [1.62 x 1.20] m. | 5 | ud |  | 0
r.- | Ventana Tipo V09 - Ventana exterior proyectada perfil P92 blanco anodizado con vidrio transparente de 5mm y laminado de seguridad. [0.80 x 0.78] m. | 8 | ud |  | 0
s.- | Ventana Tipo V11 - Ventana exterior tipo vitral proyectada perfil P92 blanco anodizado con vidrio transparente de 5mm y laminado de seguridad. [0.60 x 3.00] m. | 96.84 | p2 |  | 0
t.- | Ventana Tipo V12 - Ventana interior proyectada perfil P92 blanco anodizado con vidrio transparente de 5mm y laminado de seguridad. [2.60 x 1.00] m. | 2 | ud |  | 0
u.- | Ventana Tipo Louver L01 - Ventana exterior tipo louver color gris, marco en perfil 2''x4'' en aluminio anodizado y laminas tipo Z en aluminio anodizado. [2.40 x 1.10] m. | 1 | ud |  | 0
v.- | Ventana Tipo Louver L01 - Ventana exterior tipo louver color gris, marco en perfil 2''x4'' en aluminio anodizado y laminas tipo Z en aluminio anodizado. [0.80 x 1.10] m. | 7 | ud |  | 0 | 0
12.- | PLAFÓN
a.- | Suministro y colocación de plafón vinil yeso (2 x 2) | 330.37 | m2 |  | 0
b.- | Suministro y colocación de plafón en panel de yeso (sheetrock) | 335.09 | m2 |  | 0
c.- | Suministro y colocación de plafón en panel de yeso [sheetrock] con terminación de pintura en colores preparados. Incluye fascias circulares colgantes y rectangulares | 220.87 | m2 |  | 0
d.- | Suministro y colocación de Fascias | 52.05 | ml |  | 0 | 0
13.- | TERMINACION DE COCINA
a.- | Suministro y colocación de tope de granito pulido (0.62 x 1.80). | 17 | p2 |  | 0
b.- | Suministro y colocación de gabinete de piso modular en MDF con tope de granito y lavamanos | 1 | ud |  | 0 | 0
14.- | INSTALACION SANITARIA
a.- | Suministro de Inodoros Fluxómetro incluye válvula fluxómetro | 14 | ud |  | 0
b.- | Suministro de Inodoros de tanque | 4 | ud |  | 0
c.- | Suministro de Urinales Fluxómetro incluye válvula fluxómetro | 3 | ud |  | 0
d.- | Suministro de Lavamanos empotrados incluye mezcladora | 26 | ud |  | 0
e.- | Suministro de Fregadero sencillo incluyen mezcladora | 3 | ud |  | 0
f.- | Suministro y Colocación de Barra para minusválidos de pared acero inoxidable L=0.95m | 4 | ud
g.- | Suministro y Colocación de Barra para minusválidos de pared acero inoxidable L=0.95m | 4 | ud
h.- | Dispensador de papel higiénico de acero inoxidable | 18 | ud
i.- | Dispensador de jabón liquido de acero inoxidable | 23 | ud
j.- | Dispensador de papel toalla de acero inoxidable | 19 | ud
k.- | Espejos de (0.51 x 0.81) m | 18 | ud
l.- | Espejos de (0.60 x 0.95) m | 4 | ud
m.- | Espejos de (1.30 x 0.95) m | 1 | ud
n.- | Suministro y colocación de Desagüe de piso Ø2" | 18 | ud |  | 0
ñ.- | Suministro y colocación de Columna de Ventilación Ø3" | 3 | ud |  | 0
o.- | Suministro y colocación de Columna de Ventilación Ø4" | 1 | ud |  | 0
p.- | Suministro y Colocación de Columna de agua fría Ø50 mm | 1 | ud |  | 0
q.- | Suministro y Colocación de bajante de descarga Ø4" | 2 | ud |  | 0
r.- | Suministro y Colocación de Vertedero incluye revestimiento, llave y desagüe de piso. | 3 | ud |  | 0
s.- | Suministro y Colocación de Tapón de registro Ø2" | 2 | ud |  | 0
t.- | Suministro y Colocación de Tapón de registro Ø3" | 3 | ud |  | 0
u.- | Suministro y Colocación de Tapón de registro Ø4" | 13 | ud |  | 0
v.- | Suministro y Colocación de Tubería de arrastre de Ø 4" SDR-41 | 101.37 | ml |  | 0
w.- | Suministro y Colocación de Tubería de arrastre de Ø 2" SDR-41 | 7.33 | ml |  | 0
x.- | Suministro y Colocación de Tubería de arrastre de Ø 3" SDR-41 | 27.32 | ml |  | 0
y.- | Suministro y Colocación de Tubería de arrastre de Ø 6" SDR-41 | 43.76 | ml |  | 0
z.- | Suministro y Colocación de Tubería de agua potable de PPR-74 Ø 25 mm | 23.8 | ml |  | 0
a1.- | Suministro y Colocación de Tubería aérea de agua potable de PPR-74 Ø 32 mm | 5.54 | ml |  | 0
b1.- | Suministro y Colocación de Tubería aérea de agua potable de PPR-74 Ø 40 mm | 14.44 | ml |  | 0
c1.- | Suministro y Colocación de Tubería aérea de agua potable de PPR-74 Ø 50 mm | 15.05 | ml |  | 0
d1.- | Suministro y Colocación de Tubería aérea de agua potable de PPR-74 Ø 63 mm | 31.79 | ml |  | 0
e1.- | Suministro y Colocación de Tubería terrestre de agua potable de PPR-74 Ø 63 mm | 179.5 | ml |  | 0
f1.- | Suministro y Colocación de Tubería terrestre de agua potable de PPR-74 Ø 90 mm | 30.84 | ml |  | 0
g1.- | Suministro y Colocación de Tubería aérea para agua caliente Ø 25 mm | 8.01 | ml |  | 0
h1.- | Suministro y Colocación de Válvula de paso de Ø 25 mm | 14 | ud |  | 0
i1.- | Suministro y Colocación de Válvula de paso de Ø 40 mm | 1 | ud |  | 0
j1.- | Suministro y Colocación de Válvula de paso de Ø 63 mm | 1 | ud |  | 0
k1.- | Suministro y Colocación de Tapón de registro Ø2" | 2 | ud |  | 0
l1.- | Suministro y Colocación de bajante pluvial de Ø 4" | 8 | ud |  | 0
m1.- | Suministro y Colocación de Tubería de Ø32mm (PP-R SDR-7.4) | 71.9 | ml |  | 0
n1. | Conexión con tubería de drenaje existente | 2 | ud |  | 0
ñ1 | Caja de inspección (0.80 x 0.80) | 24 | ud |  | 0
o1.- | Trampa de grasa de (1.00x1.30) | 3 | ud |  | 0
p1.- | Tuberías y piezas por aparato | 1 | p.a. |  | 0
q1.- | Mano de obra plomero | 1 | p.a. |  | 0 | 0
15.- | PINTURA
a.- | Suministro y colocación de pintura de base | 3384.84 | m2 |  | 0
b.- | Suministro y colocación de pintura acrílica en interior colores preparados | 2889.49 | m2 |  | 0
c.- | Suministro y colocación de pintura acrílica en exterior colores preparados | 495.35 | m2 |  | 0 | 0
16.- | VARIOS GENERALES
a.- | Suministro y colocación de juntas en poliestireno expandido de alta densidad > 3/4''. Entre empalmes de muros de mampostería y columnas | 469.8 | ml |  | 0
b.- | Suministro y colocación de Dovelas As -Ø 3/8'' @ 0.80 m, [h= 0.50 m] | 127.8 | ml |  | 0
c.- | Suministro y colocación de tope en granito natural en baño | 91.68 | p2 |  | 0
d.- | Suministro y colocación de divisiones de solido fenólico en baños (h= 1.90 m). Incluye paneles y puertas modulo para caballeros | 2 | ud |  | 0
f.- | Suministro y colocación de divisiones de solido fenólico en baños (h= 1.90 m). Incluye paneles y puertas (modulo para damas) | 2 | ud |  | 0
g.- | Suministro y Colocación de una Cruz de madera preciosa de (2.00 x 1.38) mts. En secciones de 2" x 6", 1" x 2"; Terminación natural, según planos | 1 | ud |  | 0
h.- | Suministro y colocación de panel en MDF [área de lobby] | 38.02 | m2 |  | 0 | 0
17.- | RUTA DE EVACUACION
a.- | Suministro y Colocación de Señal de Extintor | 9 | ud |  | 0
b.- | Suministro y Colocación de Señal de salida | 6 | ud |  | 0
c.- | Suministro y Colocación de Señal de punto de reunión | 5 | ud |  | 0
d.- | Suministro y Colocación de Flechas de ruta de evacuación en pisos (1.2 de largo) | 55 | ud |  | 0 | 0
| SUB-TOTAL PRIMER NIVEL |  |  |  | RD$ | 0
SEGUNDO NIVEL
1.- | PRELIMINARES
a.- | Replanteo. | 1 | pa |  | 0 | 0
2.- | HORMIGON ARMADO
a.- | Columna C1 [ 0.50 x 0.50 ] m - Hormigón industrial f'c 280 Kg./cm² - 4 As Ø 1'' + 8 As Ø 3/4'' | 34.76 | m3 |  | 0
b.- | Columna C2 [ 0.40 x 0.40 ] m - Hormigón industrial f'c 280 Kg./cm² - 8 As Ø 3/4'' | 2.472 | m3 |  | 0
c.- | Columna CA [ 0.20 x 0.20 ] m - Hormigón industrial f'c 280 Kg./cm² - 6 As Ø 1/2'' Est. 3/8" @ 0.20 m | 5.39 | m3 |  | 0
d.- | Columna CA [ 0.15 x 0.30 ] m - Hormigón industrial f'c 280 Kg./cm² - 6 As Ø 1/2'' Est. 3/8" @ 0.20 m | 2.72 | m3 |  | 0
e.- | Viga de Amarre "VA" [ 0.20 x 0.20] m - Hormigón industrial f'c 280 Kg./cm² - 4 As Ø 3/8'' - Est. 3/8" @ 0.30 m | 5.122 | m3 |  | 0
f.- | Viga de Amarre "VA" [ 0.15 x 0.20] m - Hormigón industrial f'c 280 Kg./cm² - 4 As Ø 3/8'' - Est. 3/8" @ 0.30 m | 0.1392 | m3 |  | 0
g.- | Dintel [ 0.15 x 0.20] m - Hormigón industrial f'c 280 Kg./cm² - 5 As Ø 3/8'' - Est. 3/8" @ 0.30 m | 0.2463 | m3 |  | 0
h.- | Dintel [ 0.15 x 0.20] m - Hormigón industrial f'c 280 Kg./cm² - 2 As Ø 3/8'' + 3 As Ø 1/2'' - Est. 3/8" @ 0.30 m | 0.1722 | m3 |  | 0
i.- | Dintel [ 0.20 x 0.20] m - Hormigón industrial f'c 280 Kg./cm² - 5 As Ø 3/8'' - Est. 3/8" @ 0.30 m | 0.048 | m3 |  | 0
j.- | Viga Pórtico Eje "FX" [ 0.50 x 0.30] m - Hormigón industrial f'c 280 Kg./cm² - 4 As Ø 1/2'' + 3 As Ø 3/4'' - Est. 3/8" @ 0.10 m | 5.54 | m3 |  | 0
k.- | Viga Pórtico Eje "EX" [ 0.50 x 0.30] m - Hormigón industrial f'c 280 Kg./cm² - 4 As Ø 1/2'' + 3 As Ø 3/4'' - Est. 3/8" @ 0.10 m | 5.75 | m3 |  | 0
l.- | Viga Pórtico Eje "1'Y" [ 0.50 x 0.30] m - Hormigón industrial f'c 280 Kg./cm² - 4 As Ø 1/2'' + 3 As Ø 3/4'' - Est. 3/8" @ 0.10 m | 3.37 | m3 |  | 0
m.- | Viga Pórtico Eje "BX" [ 0.50 x 0.30] m - Hormigón industrial f'c 280 Kg./cm² - 4 As Ø 1/2'' + 3 As Ø 3/4'' - Est. 3/8" @ 0.10 m | 2.29 | m3 |  | 0
n.- | Viga Pórtico Eje "DX" [ 0.50 x 0.30] m - Hormigón industrial f'c 280 Kg./cm² - 4 As Ø 1/2'' + 3 As Ø 3/4'' - Est. 3/8" @ 0.10 m | 6.33 | m3 |  | 0
ñ.- | Viga Pórtico Eje "CX" [ 0.50 x 0.30] m - Hormigón industrial f'c 280 Kg./cm² - 4 As Ø 1/2'' + 3 As Ø 3/4'' - Est. 3/8" @ 0.10 m | 6.33 | m3 |  | 0
o.- | Viga Pórtico Eje "2Y" [ 0.50 x 0.30] m - Hormigón industrial f'c 280 Kg./cm² - 4 As Ø 1/2'' + 3 As Ø 3/4'' - Est. 3/8" @ 0.10 m | 3.77 | m3 |  | 0
p.- | Viga Pórtico Eje "3Y" [ 0.50 x 0.30] m - Hormigón industrial f'c 280 Kg./cm² - 4 As Ø 1/2'' + 3 As Ø 3/4'' - Est. 3/8" @ 0.10 m | 3.77 | m3 |  | 0
q.- | Viga Pórtico Eje "4Y" [ 0.50 x 0.30] m - Hormigón industrial f'c 280 Kg./cm² - 4 As Ø 1/2'' + 3 As Ø 3/4'' - Est. 3/8" @ 0.10 m | 3.22 | m3 |  | 0
r.- | Viga Pórtico Eje "5Y" [ 0.50 x 0.30] m - Hormigón industrial f'c 280 Kg./cm² - 4 As Ø 1/2'' + 3 As Ø 3/4'' - Est. 3/8" @ 0.10 m | 3.22 | m3 |  | 0
s.- | Viga Pórtico Eje "6Y" [ 0.50 x 0.30] m - Hormigón industrial f'c 280 Kg./cm² - 4 As Ø 1/2'' + 3 As Ø 3/4'' - Est. 3/8" @ 0.10 m | 3.22 | m3 |  | 0
t.- | Viga "V2" [ 0.20 x 0.30] m - Hormigón industrial f'c 280 Kg./cm² - 6 As Ø 1/2'' - Est. 3/8" @ 0.20 m | 0.47 | m3 |  | 0
u.- | Viga "V3" [ 0.20 x 0.50] m - Hormigón industrial f'c 280 Kg./cm² - 4 As Ø 3/4'' - Est. 3/8" @ 0.20 m | 0.34 | m3 |  | 0
v.- | Viga "V8" [ 0.20 x 0.50] m - Hormigón industrial f'c 280 Kg./cm² - 4 As Ø 3/4'' - Est. 3/8" @ 0.20 m | 0.61 | m3 |  | 0
w.- | Viga "V9" [ 0.25 x 0.70] m - Hormigón industrial f'c 280 Kg./cm² - 6 As Ø 3/4'' - Est. 3/8" @ 0.20 m | 1.37 | m3 |  | 0
x.- | Viga "V11" [ 0.30 x 0.20] m - Hormigón industrial f'c 280 Kg./cm² - 4 As Ø 3/4'' - Est. 3/8" @ 0.20 m | 0.291 | m3 |  | 0
y.- | Dintel "DE" [ 0.20 x 0.30] m - Hormigón industrial f'c 280 Kg./cm² - 4 As Ø 1/2'' - Est. 3/8" @ 0.20 m | 0.05 | m3 |  | 0
z.- | Muro MH1 [E = 0.30] m - Hormigón Industrial f'c 280 Kg./cm2 - Asv Ø 1/2'' @ 0.20 + 4 Ø 3/4''; Ash Ø 1/2'' @ 0.20 ; EST Ø 3/8'' @ 0.20 m. | 2.086 | m3 |  | 0
a1.- | Muro MH2 [E = 0.30] m - Hormigón Industrial f'c 280 Kg./cm2 - Asv Ø 1/2'' @ 0.20 + 4 Ø 3/4''; Ash Ø 1/2'' @ 0.20 ; EST Ø 3/8'' @ 0.20 m. | 4.17 | m3 |  | 0
b1.- | Muro MH3 [E = 0.20] m - Hormigón Industrial f'c 280 Kg./cm2 - Asv Ø 1/2'' @ 0.20 + 4 Ø 3/4''; Ash Ø 3/8'' @ 0.20 ; EST Ø 3/8'' @ 0.20 m. | 2.99 | m3 |  | 0
c1.- | Muro MH4 [E = 0.20] m - Hormigón Industrial f'c 280 Kg./cm2 - Asv Ø 1/2'' @ 0.20 + 4 Ø 3/4''; Ash Ø 3/8'' @ 0.20 ; EST Ø 3/8'' @ 0.20 m. | 3.14 | m3 |  | 0
d1.- | Muro MH5 [E = 0.20] m - Hormigón Industrial f'c 280 Kg./cm2 - Asv Ø 1/2'' @ 0.20 + 4 Ø 3/4''; Ash Ø 3/8'' @ 0.20 ; EST Ø 3/8'' @ 0.20 m. | 1.44 | m3 |  | 0
e1.- | Muro Núcleo de Ascensor y Escalera [E = 0.20 ] m - Hormigón industrial f'c 280 Kg./cm² - 12 Asv Ø 3/4´´ Asv Ø 1/2'' @ 0.20; Ash Ø 3/8'' @ 0.15 ; EST Ø 3/8'' @ 0.15 m. | 24.3 | m3 |  | 0
f1.- | Rampa de escalera [ 1.50 x 3.57 x 0.15 ] m - Hormigón industrial f'c 280 Kg./cm² - AsØ 1/2'' @ 0.15m AD + AsØ 3/8'' @ 0.20m AD | 2.5 | m3 |  | 0
g1.- | Losas aligeradas [E = 0.20] m - Hormigón industrial f'c 280 Kg./cm² | 938.63 | m2 |  | 0
h1.- | Losas Macizas y vuelos [E = 0.15] m - Hormigón industrial f'c 280 Kg./cm² | 23.2 | m3 |  | 0 | 0
3.- | MUROS
a.- | Suministro y colocación de muros de bloques de 0.10m con Ø 3/8" a 0.80 m | 3.86 | m2 |  | 0
b.- | Suministro y colocación de muros de bloques de 0.15m con Ø 3/8" a 0.80 m | 272.35 | m2 |  | 0
c.- | Suministro y colocación de muros de bloques de 0.20m con Ø 3/8" a 0.80 m | 519.97 | m2 |  | 0
d.- | Suministro y colocación de muros de panel de yeso 2C (Sheetrock) | 766.293 | m2 |  | 0
e.- | Suministro y colocación de muros de panel de fibra de vidrio con núcleo de yeso 1C (Densglass) | 32.36 | m2 |  | 0
f.- | Suministro y colocación de muros de panel de fibra de vidrio con núcleo de yeso 2C (Densglass) | 84.96 | m2 |  | 0
g.- | Suministro y Colocación de Muro de vidrio fijo (h=2.45) | 23.06 | m2 |  | 0
h.- | Suministro y colocación de Planchas de aluminio compuesto [1.20 x 2.40] con Colores preparados en fachada | 161.74 | m2 |  | 0
i.- | Suministro y colocación de Muros de Durock en fachada | 80.75 | m2 |  | 0
j.- | Suministro y Colocación de Densglass en fachada | 124.72 | m2 |  | 0 | 0
4.- | TERMINACION DE SUPERFICIE
a.- | Suministro y colocación de pañete interior en muros | 752.2 | m2 |  | 0
b.- | Suministro y colocación de pañete exterior en muros | 541.339 | m2 |  | 0
c.- | Suministro y colocación de pañete en superficie de hormigón | 833.954 | m2 |  | 0
d.- | Suministro y colocación de fraguache | 833.954 | m2 |  | 0
e.- | Suministro y colocación de cantos | 1856.37 | ml |  | 0
f.- | Suministro y colocación de violinados en fachadas exterior | 295.82 | ml |  | 0 | 0
5.- | TERMINACION DE PISOS
a.- | Suministro y colocación de piso de porcelanato vitrificado rectificado, técnico todo masa crema liso de ( 0.60 x 0.60) | 592.42 | m2 |  | 0
b.- | Suministro y colocación de zócalos de porcelanato crema liso de (0.10 x 0.60), | 416.08 | ml |  | 0
c.- | Suministro y colocación de piso de porcelanato vitrificado rectificado, técnico todo masa color crema liso de (0.30 x 0.60) | 49.85 | m2 |  | 0
d.- | Suministro y colocación de piso de porcelanato color lima de (0.15 x 0.30) | 4.92 | m2 |  | 0
e.- | Suministro y colocación de piso de porcelanato color turquesa de (0.15 x 0.30) | 4.93 | m2 |  | 0 | 0
6.- | TERMINACION EN ESCALERAS
a.- | Suministro y colocación de escalones en porcelanato vitrificado rectificado, técnico todo masa color crema liso de (60x60) cm | 67.6 | ml |  | 0
b.- | Suministro y colocación de Descanso en porcelanato vitrificado rectificado, técnico todo masa color crema liso de (60x60) cm | 5.85 | m2 |  | 0
c.- | Suministro y colocación de zócalos de porcelanato vitrificado rectificado, técnico todo masa color crema liso de ( 60x60) cm en escalones | 52 | ud |  | 0
d.- | Suministro y colocación de zócalos de porcelanato vitrificado rectificado, técnico todo masa color crema liso de (60x60 )cm en descanso | 6.79 | ml |  | 0
e.- | Suministro y colocación de Baranda en Acero Inoxidable de Ø 11/2" | 16.3 | ml |  | 0
f.- | Suministro y colocación d pasamanos de sección redonda en acero inoxidable de Ø2'' | 9.54 | ml |  | 0 | 0
7.- | REVESTIMIENTOS
a.- | Suministro y colocación de cerámica en pared color gris claro (h= 2.80m) (0.30 x 0.30) | 222.93 | m2 |  | 0
b.- | Suministro y colocación de cerámica de pared color blanco (0.30x0.30)m con [h=2.80m], en cocinas y sala de lactancia. | 21.084 | m2 |  | 0
c.- | Suministro y colocación de porcelanato color lima en pared (0.15 x 0.30) | 4.2 | m2 |  | 0
d.- | Suministro y colocación de piso de porcelanato color Turquesa en pared (0.15 x 0.30) | 4.2 | m2 |  | 0 | 0
8.- | TERMINACION DE TECHO
a.- | Suministro y colocación de Fino de techo | 1057.81 | m2 |  | 0
b.- | Suministro y colocación de zabaletas de cemento | 152.06 | ml |  | 0
c.- | Suministro y colocación de Impermeabilizante de manto asfaltico mono capa granular (3.00 mm) | 1242.54 | m2 |  | 0
d.- | Suministro y colocación de antepecho (h=1.00mts), incluye cantos, pañete y pintura | 139.16 | ml |  | 0 | 0
9.- | PLAFONES
a.- | Suministro y colocación de plafón de vinil yeso (2 x 2) sin biselado | 277.16 | m2 |  | 0
b.- | Suministro y colocación de plafón en paneles de yeso | 356.64 | m2 |  | 0
c.- | Suministro y colocación de plafón comercial mineral 2x2" sin bisel | 127.86 | m2 |  | 0
d.- | Suministro y colocación de plafón PVC Machihembrado | 5.95 | m2 |  | 0
e.- | Suministro y colocación de plafón Densglass | 12.14 | m2 |  | 0
f.- | Suministro y colocación de Fascias | 119.09 | ml |  | 0 | 0
10.- | TERMINACIÓN DE COCINA
a.- | Suministro y colocación de tope de Granito en cocina | 20.98 | p2 |  | 0
b.- | Suministro y colocación de tope de Granito en sala de lactancia | 8.39 | p2 |  | 0
c.- | Suministro y colocación de gabinetes de pared con puerta de vidrio y tiradores de 9-5/8" | 14.27 | pl |  | 0
d.- | Suministro y colocación de gabinetes de Piso con puerta de vidrio y tiradores de 9-5/8" | 14.92 | pl |  | 0 | 0
11.- | PORTAJE
a.- | Suministro y Colocación de Puerta Tipo P03- Puerta corta fuego en estructura de acero revestida con plancha de acero 1/16 calibre 18 pintado resistente al fuego, relleno de aislante térmico. Resistencia a 180 grados en cualquier punto de la hoja y de 360 grados con el marco. Barra de pánico de 4 pies y acabado en aluminio, grosor máximo de 1 3/4". (2.00 x 2.20)m | 1 | ud |  | 0
b.- | Puerta Tipo P04- Puerta en Roble macizo de 1 1/2", corrediza doble para interior. Considerar que el panel no puede ser del mismo tamaño que la dimensión del hueco para evitar que queden espacios al cerrar el panel. Debe incluir cubremochetas y jambas en ambos lados del hueco así como una pieza cubrefalta para cubrir el riel. Incluye herrajes, también incluye juego de 2 tiradores de acero inoxidable de 125.00 mm x 40 mm. Incluir jambas y cubremochetas para ambos lados. [2.00 x 2.20] | 1 | ud |  | 0
c.- | Puerta Tipo P05 - Roble macizo de 1 1/2" de espesor abisagrada (incluir bisagras de acero inoxidable), con terminación natural, capa de barniz impermeabilizante aplicado con compresor. Incluye Juego de 2 manillas, una para cada lado de la puerta y accesorios para el montaje, material aluminio, con roseta cuadrada muy moderna con líneas rectas de 12 cms de largo, también incluye el pestillo. Incluir jambas y cubremochetas en ambos lados [0.90 x 2.20] m | 12 | ud |  | 0
d.- | Puerta Tipo P10- Puerta en Roble macizo de 1 1/2", corrediza para interior. Considerar que el panel no puede ser del mismo tamaño que la dimensión del hueco para evitar que queden espacios al cerrar el panel. Debe incluir cubremochetas y jambas en ambos lados del hueco así como una pieza cubrefalta para cubrir el riel. Incluye herrajes, también incluye juego de 2 tiradores de acero inoxidable de 125.00 mm x 40 mm. Incluir jambas y cubremochetas para ambos lados [0.90 x 2.20] m | 4 | ud |  | 0
e.- | Puerta Tipo P012- Puerta contra fuego en estructura de acero revestida con plancha de acero 1/16 calibre 18 pintado resistente al fuego, relleno de aislante térmico. Resistencia a 180 grados en cualquier punto de la hoja y de 360 grados con el marco. Barra de pánico de 4 pies y acabado en aluminio, grosor máximo de 1 3/4". [ 1.00 x 2.20] m | 1 | ud |  | 0
f.- | Puerta Tipo P17- Puerta en Roble macizo de 1 1/2", corrediza doble para interior. Considerar que el panel no puede ser del mismo tamaño que la dimensión del hueco para evitar que queden espacios al cerrar el panel. Debe incluir cubremochetas y jambas en ambos lados del hueco así como una pieza cubrefalta para cubrir el riel. Incluye herrajes, también incluye juego de 2 tiradores de acero inoxidable de 125.00 mm x 40 mm. Incluir jambas y cubremochetas para ambos lados. (1.00 x 2.20)m. | 1 | ud |  | 0
g.- | Puerta Tipo P18 - Puerta de vidrio templado flotante 10mm de grosor, Perfilaría en alumino resistente al óxido en color gris. Incluye Juego de 2 manillas, una para cada lado de la puerta y accesorios para el montaje, material aluminio, Laminas de seguridad. (0.90 x 2.20)m. | 2 | ud |  | 0
h.- | Puerta Tipo P19- Puerta en Roble macizo de 1 1/2", corrediza para interior. Considerar que el panel no puede ser del mismo tamaño que la dimensión del hueco para evitar que queden espacios al cerrar el panel. Debe incluir cubremochetas y jambas en ambos lados del hueco así como una pieza cubrefalta para cubrir el riel. Incluye herrajes, también incluye juego de 2 tiradores de acero inoxidable de 125.00 mm x 40 mm. Incluir jambas y cubremochetas para ambos lados. (1.25 x 2.20)m. | 1 | ud |  | 0
i.- | Ventana Tipo V1 - Ventana exterior proyectada perfil P92 blanco anodizado con vidrio transparente de 5mm y laminado de seguridad. (2.10 x 1.60)m. | 14 | ud |  | 0
j.- | Ventana Tipo V03 - Ventana exterior proyectada doble perfil P92 blanco anodizado con vidrio transparente de 5mm y laminado de seguridad. (2.10 x 1.60)m. | 3 | ud |  | 0
k.- | Ventana Tipo V04 - paño fijo de cristal perfil P92 blanco anodizado con vidrio transparente de 5mm y laminado de seguridad. (1.62 x 1.20)m. | 3 | ud |  | 0
l.- | Ventana Tipo V05 - Paño fijo P92 blanco anodizado con vidrio transparente de 5mm y laminado de seguridad. (1.72 x 1.20)m. | 3 | ud |  | 0
m.- | Ventana Tipo V06 - Paño fijo perfil P92 blanco anodizado con vidrio transparente de 5mm y laminado de seguridad. (1.51 x 1.20)m. | 2 | ud |  | 0
n.- | Ventana Tipo V07 - Paño fijo perfil P92 blanco anodizado con vidrio transparente de 5mm y laminado de seguridad. (1.54 x 1.20)m. | 2 | ud |  | 0
ñ.- | Ventana Tipo V8 - Ventana exterior proyectada perfil P92 blanco anodizado con vidrio transparente de 5mm y laminado de seguridad. (1.40 x 1.60)m. | 2 | ud |  | 0
o.- | Ventana Tipo V10 - Ventana interior paño fijo, perfil P92 blanco anodizado con vidrio transparente de 5mm y laminado de seguridad. (1.17 x 1.00)m. | 4 | ud |  | 0
p.- | Vitral Tipo V11 - Ventana exterior tipo vitral perfil P92 blanco anodizado con vidrio transparente de 5mm y laminado de seguridad (0.60 x 3.00)m. | 135.58 | p2 |  | 0
q.- | Ventana Tipo V13 - Paño fijo perfil P92 blanco anodizado con vidrio transparente de 5mm y laminado de seguridad. (3.44 x 2.24)m. | 2 | ud |  | 0
r.- | Ventana Tipo Louver - Ventana exterior tipo louver color gris, marco en perfil 2''x4'' en aluminio anodizado y laminas tipo Z en aluminio anodizado según detalle (2.40 x 1.10)m. | 1 | ud |  | 0
s.- | Ventana Tipo Louver - Ventana exterior tipo louver color gris, marco en perfil 2''x4'' en aluminio anodizado y laminas tipo Z en aluminio anodizado según detalle (0.80 x 1.10)m. | 8 | ud |  | 0 | 0
12.- | INSTALACIONES SANITARIA
a.- | Suministro de Inodoros de Fluxómetro incluye válvula fluxómetro | 7 | ud |  | 0
b.- | Suministro de Inodoros de Tanque | 2 | ud |  | 0
c.- | Suministro de Urinales Fluxómetro incluye válvula fluxómetro | 2 | ud |  | 0
d.- | Suministro de Lavamanos empotrados incluye mezcladora | 10 | ud |  | 0
e.- | Suministro de Fregadero sencillo incluye mezcladora | 2 | ud |  | 0
f.- | Suministro y colocación de Desagüe de piso Ø2" | 3 | ud |  | 0
g.- | Suministro y colocación de Columna de Ventilación Ø2" | 3 | ud |  | 0
h.- | Suministro y colocación de Columna de Ventilación Ø3" | 1 | ud |  | 0
i.- | Suministro y Colocación de Columna de agua fría Ø50 mm | 1 | ud |  | 0
j.- | Suministro y colocación de Bajante de descarga Ø4" | 2 | ud |  | 0
k.- | Suministro y colocación de Bajante de descarga Ø3" | 1 | ud |  | 0
l.- | Suministro y Colocación de Tapón de registro Ø4" | 4 | ud |  | 0
m.- | Suministro y Colocación de Tubería de arrastre de Ø 4" SDR-41 | 7.83 | ml |  | 0
n.- | Suministro y Colocación de Tubería aérea de agua potable de PPR Ø 50 mm | 18.05 | ml |  | 0
ñ.- | Suministro y Colocación de Tubería aérea de agua potable de PPR Ø 25 mm | 16.62 | ml |  | 0
o.- | Suministro y Colocación de Válvula de paso de Ø 25 mm | 5 | ud |  | 0
p.- | Suministro y Colocación de Tubería de Ø32mm (PP-R SDR-7.4) para Aire acondicionado | 67.52 | ml |  | 0
q.- | Conexión con tubería de drenaje existente | 3 | ud |  | 0
r.- | Suministro y Colocación de Bajante Pluvial Ø 6" | 3 | ud |  | 0
s.- | Suministro y Colocación de Bajante Pluvial Ø 4" | 13 | ud |  | 0
t.- | Suministro y Colocación de Tubería Aérea PVC Drenaje SDR-41 Ø 4" | 119.2 | ml |  | 0
u.- | Suministro y Colocación de Tubería Aérea PVC Drenaje SDR-41 Ø 6" | 39.8 | ml |  | 0
v.- | Suministro y colocación de Barra para minusválidos de acero inoxidable de piso L=0.95 m | 2 | ud |  | 0
w.- | Suministro y colocación de Barra para minusválidos de acero inoxidable de piso L=1.10 m | 2 | ud |  | 0
x.- | Dispensador de papel higiénico de acero inoxidable | 9 | ud |  | 0
y.- | Dispensador de jabón liquido de acero inoxidable | 10 | ud |  | 0
z. | Dispensador de papel toalla de acero inoxidable | 8 | ud |  | 0
aa.- | Espejos de (0.50 x 0.80) m | 6 | ud |  | 0
bb.- | Espejos de (0.60 x 0.95) m | 4 | ud |  | 0
cc.- | Espejos de (2.0 x 0.80) m | 1 | ud |  | 0
dd.- | Tuberías y piezas por aparatos | 1 | p.a. |  | 0
ee.- | Mano de obra general plomería | 1 | p.a. |  | 0 | 0
13.- | PINTURA
a.- | Suministro y aplicación de Pintura acrílica de base | 2088.77 | m2 |  | 0
b.- | Suministro y colocación de pintura acrílica en exterior colores preparados | 908.55 | m2 |  | 0
c.- | Suministro y colocación de pintura acrílica en interior colores preparados | 1547.43 | m2 |  | 0 | 0
14.- | VARIOS GENERALES
a.- | Suministro y colocación de Tope de baño | 35.85 | p2 |  | 0
b.- | Suministro y colocación de Tope de fregadero | 29.37 | p2 |  | 0
c.- | Suministro y colocación de escalones cemento en oficina de Call Center (h=0.18) | 7.16 | ml |  | 0
d.- | Suministro y colocación de divisiones de solido fenólico en baños (h= 2.10 m). Incluye paneles y puertas (modulo para damas) | 1 | ud |  | 0
e.- | Suministro y colocación de divisiones de solido fenólico en baños (h= 2.10 m). Incluye paneles y puertas (modulo para caballeros) | 1 | ud |  | 0
f.- | Suministro y colocación de Louvers color blanco con laminas prefabricada en Fachada Posterior | 48.88 | m2 |  | 0
g.- | Suministro y colocación de junta Poliestireno Expandido de alta densidad >= 1/2" | 499.55 | ml |  | 0
h.- | Suministro y Colocación de vitral en entrada de iglesia | 245.85 | p2 |  | 0 | 0
15.- | RUTA DE EVACUACION
a.- | Suministro y Colocación de Señal de extinguidor | 6 | ud |  | 0
b.- | Suministro y Colocación de Señal de salida | 7 | ud |  | 0
c.- | Suministro y Colocación de Señal de salida por escalera | 3 | ud |  | 0
d.- | Suministro y Colocación de Flechas de ruta de evacuación en pisos (1.2 de largo) | 32 | ud |  | 0 | 0
| SUB TOTAL SEGUNDO NIVEL |  |  |  | RD$ | 0
TERCER NIVEL (CAJA DE ESCALERA Y TRAGALUZ )
CAJA DE ESCALERA
1.- | PRELIMINARES
a.- | Replanteo. | 1 | p.a. |  | 0 | 0
2.- | HORMIGON ARMADO
a.- | Viga Pórtico Eje "BX" [ 0.50 x 0.30] m - Hormigón industrial f'c 280 Kg./cm² - 4 As Ø 1/2'' + 3 As Ø 3/4'' - Est. 3/8" @ 0.10 m | 1.1475 | m3 |  | 0
b.- | Viga Pórtico Eje "CX" [ 0.50 x 0.30] m - Hormigón industrial f'c 280 Kg./cm² - 4 As Ø 1/2'' + 3 As Ø 3/4'' - Est. 3/8" @ 0.10 m | 1.1475 | m3 |  | 0
c.- | Viga Pórtico Eje "1'Y" [ 0.50 x 0.30] m - Hormigón industrial f'c 280 Kg./cm² - 4 As Ø 1/2'' + 3 As Ø 3/4''- Est. 3/8" @ 0.10 m | 0.555 | m3 |  | 0
d.- | Viga Pórtico Eje "2Y" [ 0.50 x 0.30] m - Hormigón industrial f'c 280 Kg./cm² - 4 As Ø 1/2'' + 3 As Ø 3/4'' - Est. 3/8" @ 0.10 m | 0.555 | m3 |  | 0
e.- | Columna C1 [ 0.50 x 0.50 ] m - Hormigón industrial f'c 280 Kg./cm² - 4 As Ø 1'' + 8 As Ø 3/4'' | 2.8 | m3 |  | 0
f.- | Losas aligeradas [E = 0.20] m - Hormigón industrial f'c 280 Kg./cm² | 40.66 | m2 |  | 0 | 0
3.- | MUROS
a.- | Suministro y colocación de muros de bloques de 0.20m con Ø 3/8" a 0.60 m | 48.01 | m2 |  | 0 | 0
4.- | TERMINACION DE SUPERFICIE
a.- | Suministro y colocación de pañete interior en muros | 48.01 | m2 |  | 0
b.- | Suministro y colocación de pañete exterior en muros | 48.01 | m2 |  | 0
c.- | Suministro y colocación de pañete en superficie de hormigón | 50.46 | m2 |  | 0
d.- | Suministro y colocación de fraguache | 50.46 | m2 |  | 0
e.- | Suministro y colocación de cantos | 124.85 | ml |  | 0 | 0
5.- | TERMINACION DE PISOS
a.- | Suministro y colocación de piso de porcelanato vitrificado rectificado, técnico todo masa color crema liso de (60x60) cm, técnico todo masa color crema liso de (60x60) cm | 11.23 | m2 |  | 0
b.- | Suministro y colocación de zócalos de porcelanato vitrificado rectificado, técnico todo masa color crema liso de (60x60) cm | 7.6 | ml |  | 0 | 0
6.- | TERMINACIÓN DE TECHOS
a.- | Suministro y colocación de Fino de techo en losas horizontales (con mortero de cemento-arena, e=8 cm promedio en pendientes de techos) | 40.66 | m2 |  | 0
b.- | Suministro y colocación de zabaletas de cemento | 24.85 | ml |  | 0
c.- | Suministro y colocación de impermeabilizante acrílico | 32.04 | m2 |  | 0
d.- | Suministro y colocación de antepecho (h=1.00mts), incluye cantos, pañete y pintura | 26.7 | ml |  | 0 | 0
7.- | PORTAJE
a.- | Suministro y Colocación de Puerta Tipo P03- Puerta corta fuego en estructura de acero revestida con plancha de acero 1/16 calibre 18 pintado resistente al fuego, relleno de aislante térmico. Resistencia a 180 grados en cualquier punto de la hoja y de 360 grados con el marco. Barra de pánico de 4 pies y acabado en aluminio, grosor máximo de 1 3/4". (2.00 x 2.20)m | 1 | ud |  | 0
b.- | Suministro y Colocación de Ventana Ventana Tipo Louver - Ventana exterior tipo louver color gris, marco en perfil 2''x4'' en aluminio anodizado y laminas tipo Z en aluminio anodizado según detalle (0.80 x 1.10)m | 4 | ud |  | 0 | 0
8.- | INSTALACIONES SANITARIA
a.- | Suministro y Colocación de Bajante Pluvial Ø 3" | 2 | ud |  | 0
b.- | Suministro y Colocación de Bajante Pluvial Ø 4" | 1 | ud |  | 0 | 0
9.- | PINTURA
a.- | Suministro y aplicación de Pintura acrílica de base | 96.02 | m2 |  | 0
b.- | Suministro y aplicación de pintura acrílica con colores preparados en muros exteriores | 48.01 | m2 |  | 0
c.- | Suministro y aplicación de pintura acrílica con colores preparados en muros interiores | 48.01 | m2 |  | 0 | 0
10.- | VARIOS GENERALES
a.- | Suministro y colocación de junta elastometrica de polietileno expandido | 22.4 | ml |  | 0 | 0
| SUB TOTAL CAJA DE ESCALERA |  |  |  | RD$ | 0
TRAGALUZ
1.- | METALICA
1a.- | TRAGALUZ - A
a.- | HSS 4 x 4 x 3/16" | 590.76 | lbs |  | 0
b.- | PL 12" x 4" x 1/2" (Tragaluz - A) | 108.91 | lbs |  | 0
c.- | Pernos Ø 3/8" x 3" (Tragaluz - A) | 16 | uds |  | 0
d.- | Acrílico Translucido Azul (Tragaluz - A) | 9.429 | m2 |  | 0
1b.- | TRAGALUZ - B
a.- | HSS 4 x 4 x 3/16" | 650.09 | lbs |  | 0
b.- | PL 12" x 4" x 1/2" (Tragaluz - B) | 163.36 | lbs |  | 0
c.- | Pernos Ø 3/8" x 3" (Tragaluz - B) | 24 | uds |  | 0
d.- | Acrílico Translucido Azul (Tragaluz - B) | 12.033 | m2 |  | 0 | 0
2.- | MUROS
a.- | Suministro y colocación de muros de bloques de 0.15m con Ø 3/8" a 0.60 m | 6.54 | m2 |  | 0 | 0
3.- | TERMINACION DE SUPERFICIE
a.- | Suministro y colocación de pañete interior en muros | 6.62 | m2 |  | 0
b.- | Suministro y colocación de pañete exterior en muros | 10.36 | m2 |  | 0
c.- | Suministro y colocación de cantos | 49.86 | ml |  | 0 | 0
4.- | PINTURA
a.- | Suministro y aplicación de Pintura acrílica de base | 16.98 | m2 |  | 0
b.- | Suministro y aplicación de pintura acrílica con colores preparados en muros exteriores | 10.36 | m2 |  | 0
c.- | Suministro y aplicación de pintura acrílica con colores preparados en muros interiores | 6.62 | m2 |  | 0 | 0
| SUB TOTAL TRAGALUZ |  |  |  | RD$ | 0
| SUB TOTAL TERCER NIVEL (CAJA DE ESCALERA Y TRAGALUZ) |  |  |  | RD$ | 0
SISTEMA CONTRA INCENDIO
PRIMER NIVEL
1.- | DECTECCION CONTRA INCENDIOS
a.- | Suministro y Colocación de Alarma Detectora CO2 (Detector de Humo)Incluye materiales de tubería y mano de obra | 46 | ud |  | 0
b.- | Suministro y Colocación de Alarma Contra Incendio | 7 | ud |  | 0
c.- | Suministro y Colocación de Lámpara de Emergencia | 9 | ud |  | 0
d.- | Suministro y Colocación de Detector Térmico (DT) | 3 | ud |  | 0
e.- | Suministro y Colocación de Luminaria de emergencia con letrero modelo Exit. | 8 | ud |  | 0
f.- | Suministro y Colocación de Luz estroboscópica | 4 | ud |  | 0 | 0
2.- | SUPRESION CONTRA INCENDIOS
a.- | Suministro y colocación de extintores ABC 10LB | 15 | ud |  | 0
b.- | Suministro y colocación de Aspersores 3/4'' Sprinkler | 237 | ud |  | 0
c.- | Suministro y colocación de Gabinete contra incendio incluye manguera | 7 | ud |  | 0 | 0
3.- | TUBERIAS
a.- | Suministro y colocación de tubería colgante de HN-SCH-80 1" | 68.12 | ml |  | 0
b.- | Suministro y colocación de tubería colgante de HN-SCH-80 1 1/4" | 3.86 | ml |  | 0
c.- | Suministro y colocación de tubería colgante de HN-SCH-80 1 1/2" | 175.97 | ml |  | 0
d.- | Suministro y colocación de tubería colgante de HN-SCH-80 2" | 129.67 | ml |  | 0
e.- | Suministro y colocación de tubería colgante de HN-SCH-80 2 1/2" | 3.83 | ml |  | 0
f.- | Suministro y colocación de tubería colgante de HN-SCH-80 3" | 48.07 | ml |  | 0
g.- | Suministro y colocación de tubería colgante de HN-SCH-80 4" | 100.1 | ml |  | 0 | 0
| SUB TOTALPRIMER NIVEL |  |  |  | RD$ | 0
SEGUNDO NIVEL
1.- | DECTECCION CONTRA INCENDIOS
a.- | Alarma Detectora CO2 (Detector de Humo) | 45 | ud |  | 0
b.- | Suministro y Colocación de Alarma Contra Incendio | 5 | ud |  | 0
c.- | Suministro y Colocación de Lámpara de Emergencia | 7 | ud |  | 0
d.- | Suministro y Colocación de Detector Térmico (DT) | 2 | ud |  | 0
e.- | Suministro y Colocación de Luminaria de emergencia con letrero modelo Exit. | 5 | ud |  | 0
f.- | Suministro y Colocación de Luz estroboscópica | 5 | ud |  | 0 | 0
2.- | SUPRESION CONTRA INCENDIOS
a.- | Suministro y colocación de extintores ABC 10LB | 6 | ud |  | 0
b.- | Suministro y colocación de Aspersores 3/4'' Sprinkler | 223 | ud |  | 0
c.- | Suministro y colocación de Gabinete contra incendio incluye manguera | 3 | ud |  | 0 | 0
3.- | TUBERIAS
a.- | Suministro y colocación de tubería colgante de HN-SCH-80 1" | 37.49 | ml |  | 0
b.- | Suministro y colocación de tubería colgante de HN-SCH-80 1 ¼" | 31.75 | ml |  | 0
c.- | Suministro y colocación de tubería colgante de HN-SCH-80 1½" | 190.85 | ml |  | 0
d.- | Suministro y colocación de tubería colgante de HN-SCH-80 2" | 47.74 | ml |  | 0
e.- | Suministro y colocación de tubería colgante de HN-SCH-80 2½" | 99.52 | ml |  | 0
f.- | Suministro y colocación de tubería colgante de HN-SCH-80 3" | 31.15 | ml |  | 0
g.- | Suministro y colocación de tubería colgante de HN-SCH-80 4" | 78.13 | ml |  | 0 | 0
| SUB TOTAL SEGUNDO NIVEL |  |  |  | RD$ | 0
| SUB TOTAL SISTEMA CONTRA INCENDIO |  |  |  | RD$ | 0
AREA EXTERIOR
HORMIGÓNES
a.- | Suministro y Colocación de Aceras | 543.78 | m2 |  | 0
b.- | Suministro y colocación de rampas para minusválidos (4 ud) | 24.77 | m2 |  | 0
c.- | Suministro y Colocación de Contenes | 147.47 | ml |  | 0
d.- | Bordillos en áreas de verdes. | 62.46 | ml |  | 0 | 0
PAISAJISMO
1.- | PRELIMINAR
a.- | Replanteo plaza y jardinerías | 3 | día |  | 0 | 0
2.- | ARBORIZACIÓN
a.- | Suministro y colocación de arbusto helecho venezolano | 8 | ud |  | 0
b.- | Suministro y colocación de arbusto helecho macho | 96 | ud |  | 0
c.- | Suministro y colocación de arbusto mondo grass | 260 | ud |  | 0
d.- | Suministro y colocación de arbusto rhoeo discolor | 62 | ud |  | 0
e.- | Suministro y colocación de arbusto helecho manita | 20 | ud |  | 0
f.- | Suministro y colocación de arbusto dracaena reflexa angustifolia | 15 | ud |  | 0
g.- | Suministro y colocación de arbusto calathea | 41 | ud |  | 0
h.- | Suministro y colocación de arbusto cola de caballo | 20 | ud |  | 0
i.- | Suministro y colocación de arbusto helecho común | 15 | ud |  | 0
j.- | Suministro y colocación de arbusto bambú seco | 7 | ud |  | 0
k.- | Suministro y colocación de arbusto palmera bambú | 11 | ud |  | 0
l.- | Suministro y colocación de palma rafia | 19 | ud |  | 0 | 0
3.- | TIERRA
a.- | Suministro y colocación de tierra negra esp=0.15 | 16.34 | m3 |  | 0 | 0
4.- | GRAMA
a.- | Suministro y colocación de grama en áreas verdes | 54.48 | m2 |  | 0 | 0
5.- | PIEDRAS Y GRAVAS
a.- | Suministro y colocación de piedra canto rodado de rio (15@20 cm altura) | 2.75 | m3 |  | 0
b.- | Suministro y colocación, regado de piedra granito molido | 1.62 | m3 |  | 0
c.- | Suministro y colocación de piedra huevitos blancos y negros (0.075m altura) | 1.35 | m3 |  | 0
d.- | Suministro y colocación de piedra huevitos blancos (0.25m altura) | 0.47 | m3 |  | 0
Suministro y colocación de piedra roca grande
e.- | Piedra canto roca grande de diametro 0.60 m. | 3 | ud |  | 0
f.- | Piedra canto roca grande de diametro 0.80 m. | 4 | ud |  | 0
g.- | Piedra canto roca grande de diametro 0.90 m. | 1 | ud |  | 0
h.- | Piedra canto roca grande de diametro 1.00 m. | 3 | ud |  | 0
i.- | Piedra canto roca grande de diametro 1.20 m. | 1 | ud |  | 0 | 0
6.- | VARIOS
a.- | Suministro y colocación de tarro Ø 0.60 @ H=0.60 mt. | 4 | ud |  | 0 | 0
|  | SUBTOTAL DE PAISAJISMO |  |  |  | 0
GARITA DE SEGURIDAD
1.- | PRELIMINARES
a.- | Replanteo | 1 | pa |  | 0 | 0
2.- | MOVIMIENTO DE TIERRA
a.- | Excavación en caliche | 4.87 | m3 |  | 0
b.- | Relleno de reposición | 2.95 | m3 |  | 0
c.- | Relleno compactado | 4.27 | m3 |  | 0
d.- | Bote de material | 3.39 | m3 |  | 0 | 0
3.- | HORMIGON ARMADO
a.- | Zapatas de muros 6'' , esp. 0.25 mt | 1.43 | m3 |  | 0
b.- | Viga de amarre BNP ( 0.15 x 0.12 ) | 0.23 | m3 |  | 0
c.- | Columnas CA ( 0.15 x 0.30 ) | 0.18 | m3 |  | 0
d.- | Vigas VA ( 0.15 x 0.30 ) SNP | 0.49 | m3 |  | 0
e.- | Dintel D1 ( 0.15 x 0.20 ) | 0.18 | m3 |  | 0
f.- | Losa maciza e = 0.12 mt | 1.8 | m3 |  | 0
g.- | Suministro y colocación de torta de piso de e = 0.08 mt con malla electrosoldada de 2.7x2.7 - 150 x150 | 0.64 | m3 |  | 0 | 0
4.- | MUROS
a.- | Suministro y colocación de muros de bloques de 6'' Ø 3/8 @ 0.40 m y 2 de 3/8 c/0.60m BNP | 11.28 | m2 |  | 0
b.- | Suministro y colocación de muros de bloques de 6'' Ø 3/8 @ 0.40 m y 2 de 3/8 c/0.60m SNP | 19.1 | m2 |  | 0
c.- | Suministro y colocación de muros de bloques de 6'' con Ø 3/8 @ 0.20 m y 2 de 3/8 c/0.60m BNP | 4.65 | m2 |  | 0
d.- | Suministro y colocación de muros de bloques de 6'' con Ø 3/8 @ 0.20 m y 2 de 3/8 c/0.60m SNP | 10.42 | m2 |  | 0 | 0
5.- | TERMINACIÓN DE SUPERFICIE
a.- | Suministro y colocación de pañete muros exteriores | 27.36 | m2 |  | 0
b.- | Suministro y colocación de pañete muros interiores | 30.08 | m2 |  | 0
c.- | Suministro y colocación de pañete en Sup. Hormigón | 33.39 | m2 |  | 0
d.- | Suministro y colocación de fraguache | 33.39 | m2 |  | 0
e.- | Suministro y colocación de cantos | 76.49 | ml |  | 0
f.- | Suministro y colocación de alto relieve en borde de ventanas de 0.20 mt de ancho | 12.4 | ml |  | 0 | 0
6.- | TERMINACIÓN DE PISOS
a.- | Suministro y colocación de piso de granito fondo blanco de (0.30 x 0.30) | 6.35 | m2 |  | 0
b.- | Zócalos de granito fondo blanco de (0.30 x 0.30) | 6.7 | ml |  | 0 | 0
7.- | TERMINACION DE TECHOS
a.- | Suministro y colocación de fino de techo | 13.2 | m2 |  | 0
b.- | Suministro y colocación de zabaleta | 22.4 | ml |  | 0
c.- | Suministro y colocación de impermeabilizante | 23.84 | m2 |  | 0
d.- | Suministro y colocación de bajante pluvial de 3" H=3.20 m | 1 | ud |  | 0
e.- | Suministro y colocación de antepecho de muros de 6", H=0.40m | 11.2 | m2 |  | 0 | 0
8.- | PORTAJE
a.- | Suministro y colocación de puerta tipo polimetal ( 0.85 x 2.40 ) | 1 | ud |  | 0
b.- | Suministro y colocación de puerta corrediza de madera de Marupa con terminación con laca de color de ( 1.00 x 2.40 ) | 1 | ud |  | 0
c- | Suministro y colocación de ventana proyectada de cristal y aluminio | 2.08 | m2 |  | 0
9.- | INSTALACIONES SANITARIAS |  |  |  | 0
a.- | Suministro de inodoro de dos cuerpos completo | 1 | ud |  | 0
b.- | Suministro de lavamanos de pared incluye mezcladora | 1 | ud |  | 0
c.- | Suministro de dispensador de papel higiénico | 1 | ud |  | 0
d.- | Suministro y colocación de ventilación de 3" PVC | 1 | ud |  | 0
e.- | Suministro y colocación de desagüe de piso de de 2" PVC | 1 | ud |  | 0
f.- | Suministro y colocación de tubería de agua potable de 3/4" PVC | 5.8 | ml |  | 0
g.- | Suministro y colocación de tubería de arrastre de 4" PVC | 8.7 | ml |  | 0
h.- | Suministro y colocación de llave de jardín Ø 3/4" | 1 | ud |  | 0
i.- | Suministro y colocación de válvula de paso Ø 3/4" | 1 | ud |  | 0
j.- | Suministro y colocación de caja de inspección ( 0.60 x 0.60 x 0.75 ) | 1 | ud |  | 0
k.- | Tuberías y piezas por aparatos | 1 | pa |  | 0
l.- | Mano de obra plomero | 1 | pa |  | 0 | 0
10.- | REVESTIMIENTO
a.- | Suministro y colocación de revestimiento de cerámica blanca de (0.20 x 0.20) en área de baño, h = 1.60 m | 2.88 | m2 |  | 0
0
11.- | PINTURA |  |  |  | 0
a.- | Suministro y aplicación de pintura base | 90.83 | m2 |  | 0
b.- | Suministro y aplicación de pintura acrílica exterior | 41.18 | m2 |  | 0
c.- | Suministro y aplicación de pintura acrílica interior | 49.64 | m2 |  | 0 | 0
12.- | VARIOS GENERALES
a.- | Andamios exteriores | 80.61 | m2 |  | 0 | 0
| SUB-TOTAL GARITA DE SEGURIDAD ( 1.0 UD ) |  |  |  | RD$ | 0
| SUB-TOTAL GARITA DE SEGURIDAD ( 2.0 UD ) |  |  |  | RD$ | 0
CASETA PARA BASURA
1.- | PRELIMINARES
a.- | Replanteo | 1 | pa |  | 0
2.- | MOVIMIENTO DE TIERRA
a.- | Excavación | 5.77 | m3 |  | 0
b.- | Relleno de reposición | 2.57 | m3 |  | 0
c.- | Relleno compactado | 0.47 | m3 |  | 0
d.- | Bote de material | 7.5 | m3 |  | 0
3.- | HORMIGON ARMADO
a.- | Zapatas de muros 8'' , esp. 0.30 mt | 1.64 | m3 |  | 0
b.- | Viga de amarre BNP ( 0.20 x 0.20 ) | 0.33 | m3 |  | 0
c.- | Vigas VA invertida ( 0.20 x 0.18 ) | 0.18 | m3 |  | 0
d.- | Losa maciza e = 0.12 mt | 0.48 | m3 |  | 0
e.- | Suministro y colocación de torta de piso pulido de e = 0.08 mt con malla electrosoldada de 2.7x2.7 - 150 x150 | 4.38 | m2 |  | 0
4.- | MUROS
a.- | Suministro y colocación de muros de bloques de 8'' Ø 3/8 @ 0.40 m y 2 de 3/8 c/0.60m BNP | 8.19 | m2 |  | 0
b.- | Suministro y colocación de muros de bloques de 8'' Ø 3/8 @ 0.40 m y 2 de 3/8 c/0.60m SNP | 10.47 | m2 |  | 0
5.- | TERMINACIÓN DE SUPERFICIE
a.- | Suministro y colocación de pañete muros exteriores | 12.76 | m2 |  | 0
b.- | Suministro y colocación de pañete muros interiores | 7.68 | m2 |  | 0
c.- | Suministro y colocación de pañete en Sup. Hormigón | 2.89 | m2 |  | 0
d.- | Suministro y colocación de fraguache | 2.89 | m2 |  | 0
e.- | Suministro y colocación de cantos | 22.2 | ml |  | 0
6.- | TERMINACION DE TECHOS
a.- | Suministro y colocación de fino de techo | 4.08 | m2 |  | 0
b.- | Suministro y colocación de zabaleta | 9.2 | ml |  | 0
c.- | Suministro y colocación de impermeabilizante | 7.24 | m2 |  | 0
d.- | Suministro y colocación de antepecho de muros de 6", H=0.20 mt | 1.84 | m2 |  | 0
7.- | PORTAJE
a.- | Suministro y colocación de puerta metálica tipo louver ( 2.00 x 1.85 ) | 3.7 | m2 |  | 0
b.- | Suministro y colocación de ventanas tipo compuertas abatibles de tola metálica con Transon en Celosía metálica tipo Louver | 2.51 | m2 |  | 0
8.- | REVESTIMIENTO
a.- | Suministro y colocación de revestimiento de cerámica blanca de (0.20 x 0.20) de h = 1.85 m | 8.11 | m2 |  | 0
9.- | PINTURA
a.- | Suministro y aplicación de pintura base | 15.31 | m2 |  | 0
b.- | Suministro y aplicación de pintura acrílica exterior | 2.54 | m2 |  | 0
c.- | Suministro y aplicación de pintura acrílica interior | 12.77 | m2 |  | 0
10.- | VARIOS GENERALES
a.- | Andamios exteriores | 25.07 | m2 |  | 0
| SUB-TOTAL CASETA PARA BASURA ( 1.0 UD ) |  |  |  | RD$ | 0
CASETA ELECTRICA
1.- | PRELIMINAR
a.- | Replanteo | 23.04 | m2 |  | 0
2.- | MOVIMIENTO DE TIERRA
a.- | Excavación de Zapatas de muros y Columnas | 9.07 | m3 |  | 0
b.- | Bote de material | 11.791 | m3 |  | 0
c.- | Relleno reposición | 4.032 | m3 |  | 0
d.- | Relleno compactado [E=0.20]mts | 3.2 | m3 |  | 0
3.- | HORMIGÓN ARMADO
a.- | Zapata de Muros y Columnas [0.60 x 0.30] [3Ø1/2" Est.Ø3/8"@0.15] | 3.024 | m3 |  | 0
b.- | Viga de amarre B.N.P [0.20 x 0.20]mts [4Ø1/2" Est. Ø3/8"@0.20] | 0.64 | m3 |  | 0
c.- | Dintel D [0.20 x 0.20]mts [5Ø3/8" Est. Ø3/8"@0.20] | 0.104 | m3 |  | 0
d.- | Columna CA [0.20 x 0.20]mts [4Ø1/2" Est. Ø3/8"@0.15] | 0.48 | m3 |  | 0
e.- | Viga de Coronacion [0.20 x 0.17]mts [4Ø1/2" Est. Ø3/8"@0.20] | 0.544 | m3 |  | 0
f.- | Losa Maciza [E=0.13] mt. | 2.5168 | m3 |  | 0
g.- | Losa de piso de [E = 0.10)] mt. con malla electro soldada [D2.3xD2.3x100x100] | 19.36 | m2 |  | 0
4.- | MUROS
a.- | Suministro y colocación de muros de bloques de 0.20m B.N.P. Ø 3/8" @ 0.60m | 6.4 | m2 |  | 0
b.- | Suministro y colocación de muros de bloques de 0.20m S.N.P. Ø 3/8" @ 0.60m | 35.34 | m2 |  | 0
5.- | TERMINACIÓN DE SUPERFICIES
a.- | Suministro y colocación de pañete interior en muros | 33.1 | m2 |  | 0
b.- | Suministro y colocación de pañete exterior en muros | 35.34 | m2 |  | 0
c.- | Suministro y colocación de pañete en superficie de hormigón [Losa, vigas y Columnas] | 28.44 | m2 |  | 0
d.- | Suministro y colocación de fraguache en superficie de hormigón | 28.44 | m2 |  | 0
e.- | Suministro y colocación de cantos | 26.36 | ml |  | 0
6.- | TERMINACIÓN DE TECHO
a.- | Suministro y colocación de fino en techo plano | 16 | m2 |  | 0
b.- | Suministro y colocación de Zabaleta en techo | 16 | ml |  | 0
c.- | Suministro y colocación Impermeabilizante techo plano | 27.2 | m2 |  | 0
f.- | Suministro y colocación de Antepecho [Incluye Pintura y Pañete] | 16 | ml |  | 0
7.- | PORTAJE
a.- | Suministro e instalación de puerta P15 [1.00 x 2.10]m | 2.1 | m2 |  | 0
b.- | Suministro y colocacion de Block Calado tipo Ventana [15-1/4" x 6-1/4" x 7-1/4"] | 1.6 | m2 |  | 0
8.- | PINTURA
a.- | Suministro y aplicación de pintura base primer | 96.88 | m2 |  | 0
b.- | Suministro y aplicación de pintura interior acrílica | 47.32 | m2 |  | 0
c.- | Suministro y aplicación de pintura exterior acrílica | 49.56 | m2 |  | 0
| SUB-TOTAL CASETA ELECTRICA |  |  |  | RD$ | 0
| SUB-TOTAL DE AREA EXTERIOR |  |  |  | RD$ | 0
INSTALACION ELECTRICA
1.- | PRELIMINARES
a.- | Instalaciones eléctricas Provisionales, Incluye: 100pl alim. Trifásico con 3x2 THHN (Fases), 1x2 THHN (N), 1x#4 THHN (T) en 1x 1 1/2" Ø PVC-IMC; 1 Uds. Panel 3f 24 posiciones, N-3R con 2 Bkr 60/3, 2 Bkr 40/3, 2 Bkr 30/2, 10 Bkr 20/1; 20 Uds. TC 120V WP. | 1 | ud |  | 0 | 0
| SUB-TOTAL PRELIMINARES |  |  |  | RD$ | 0
2.- | MEDIA TENSION
a.- | Extensión de Línea Trifásica en MT de 3 X #2/0 AAAC, incluye Estructuras en MT para extensión, 2 Uds. Poste Concreto 45´ y Materiales menores. | 60 | ml |  | 0
b.- | Alimentador HV-01 trifásico desde poste propuesto hasta cono de alivio exterior con 3 X #2/0 AAAC, 1/3 Concéntrico (Fases), Incluye todas las estructuras de interconexión y elementos de protección (sobre voltaje y sobre corriente). | 16.4 | pl. |  | 0
c.- | Alimentador HV-02 trifásico desde Conos de Alivios exteriores hasta TRANSFORMADOR con 3 X #1/0 URD, 1/3 Concéntrico (Fases) en 1 X 3´´ Ø Tub. PVC-IMC, Incluye Conos de Alivio interiores y exteriores; y Terminales Tipo Pin. | 360.8 | pl. |  | 0
d.- | Transformador TR-ED2 de 225 KVA, tipo Pad-Mounted, sumergido en aceite, trifásico, 60 Hz, 65 Grados C, KNAN, 12470 Estrella en el primario, 95 KV Bil, 208Y / 120V. en el Sec., con Taps 2 x 2.5% por encima y por debajo, Radial-Feed, frente muerto, incluye Wells and Inserts, load oil Rotary switch, conectores tipo espada en el sec., Válvula de descarga de presión, Válvula de drenaje con muestreo, medidor de nivel de liquido, medidor de nivel de temperatura. | 1 | ud |  | 0 | 0
| SUB-TOTAL MEDIA TENSION |  |  |  | RD$ | 0
3.- | SISTEMA DE GENERACION Y ACCESORIOS PARA INSTALACION
a.- | Generador de emergencia de 170kW Stand-By, Encapsulado para instalación en intemperie, 208/120 V; voltios, 3 fases, 60Hz; 1800 r. p. m.; motor diésel, Incluye EB. | 1 | ud |  | 0
b.- | Sistema de combustible compuesto por un Tanque de Almacenamiento de Combustible de 500 Gls y un day-tank 50Gls (Incluye todas las tuberías, piezas y materiales necesarios para llenado y conexión con Generadores) | 1 | ud |  | 0 | 0
| SUB-TOTAL SISTEMA DE GENERACION Y ACCESORIOS PARA INSTALACION |  |  |  | RD$ | 0
4.- | EQUIPOS ELECTRICOS EN BAJA TENSION
a.- | Enclousure Breaker - ECB01, 600A, 3F, 4H, 277/480V, 60Hz, N-3R, según diagrama Unifilar. | 1 | ud |  | 0
b.- | Interruptor de Transferencia Automática - ATS-01, 600A, 3F, 4H, 277/480V, 60Hz, N-3R, según diagrama Unifilar. | 1 | ud |  | 0
c.- | Panel Board Principal - PBE2, 600A, 3F, 4H, 277/480V, 60Hz, N-3R, Con 1 MBkr 600/3, 1 Bkr 350/3, 1 Bkr 200/3, 1 Bkr 80/3, 3 Bkr 60/3, 1 Bkr 40/3, 1 Bkr 30/3, 8 Bkr 20/3, y dos prev. Hasta 80/3 según diagrama Unifilar. | 1 | ud |  | 0
d.- | Panel - PF1, 125A, 3F, 5H, 120/208V, 60HZ, 24 espacios, En caja N-1 con: 14 Bkr 20/1. | 1 | ud |  | 0
e.- | Panel - PF2, 125A, 3F, 5H, 120/208V, 60HZ, 12 espacios, En caja N-1 con: 10 Bkr 20/1. | 1 | ud |  | 0
f.- | Panel - PL1, 125A, 3F, 5H, 120/208V, 60HZ, 12 espacios, En caja N-1 con: 9 Bkr 20/1. | 1 | ud |  | 0
g.- | Panel - PL1, 125A, 3F, 5H, 120/208V, 60HZ, 12 espacios, En caja N-1 con: 5 Bkr 20/1. | 1 | ud |  | 0
h.- | Panel - PUPS1, 125A, 3F, 5H, 120/208V, 60HZ, 12 espacios, En caja N-1 con: 3 Bkr 20/1. | 1 | ud |  | 0
i.- | Panel - PUPS2, 125A, 3F, 5H, 120/208V, 60HZ, 12 espacios, En caja N-1 con: 7 Bkr 20/1. | 1 | ud |  | 0
j.- | Panel - AA10, 125A, 3F, 5H, 120/208V, 60HZ, 24 espacios, En caja N-1 con: 10 Bkr 20/2. | 1 | ud |  | 0
k.- | Panel - AA11, 125A, 3F, 5H, 120/208V, 60HZ, 24 espacios, En caja N-1 con: 10 Bkr 20/2. | 1 | ud |  | 0
l.- | Panel - AA12, 200A, 3F, 5H, 120/208V, 60HZ, 24 espacios, En caja N-1 con: 13 Bkr 20/3. | 1 | ud |  | 0
m.- | Panel Board - AA13,400A, 3F, 5H, 120/208V, 60HZ, 18 espacios, En caja N-1 con: 2 Bkr 40/3, 11 Bkr 20/2. | 1 | ud |  | 0
n.- | Panel - AA21, 200A, 3F, 5H, 120/208V, 60HZ, 42 espacios, En caja N-1 con: 12 Bkr 20/2. | 1 | ud |  | 0
ñ.- | Panel - AA22, 200A, 3F, 5H, 120/208V, 60HZ, 42 espacios, En caja N-1 con: 8 Bkr 30/2, 4 Bkr 20/2. | 1 | ud |  | 0
o.- | Panel - PI, 125A, 3F, 5H, 120/208V, 60HZ, 12 espacios, En caja N-1 con: 5 Bkr 20/1. | 1 | ud |  | 0
p.- | Panel - PGEN, 125A, 3F, 5H, 120/208V, 60HZ, 18 espacios, En caja N-1 con: 1 Bkr 20/2, 3 Bkr 20/1. | 1 | ud |  | 0
q.- | UPS, 12kVA, 3F, 5H, 208V/ 120V, 60HZ, 10Min independencia al 100% de la carga. | 1 | ud |  | 0
r.- | Bypass - BPS1, 60A, 3F, 5H, 208V/ 120V, 60HZ. | 1 | ud |  | 0
s.- | Supresor de Pico, 50KA 120/208V, 3 fases + Tierra. | 1 | ud |  | 0
t.- | Enclousure Breaker PBAS 30, 3F, 4H, 208V/120V, 60Hz, N-1según diagrama Unifilar. | 1 | ud |  | 0
u.- | Suministro y colocación de Ascensor de 10 pasajeros/800 kg, velocidad 1.00 m/s, recorrido hasta el segundo nivel, cabina de acero inoxidable | 1 | ud |  | 0 | 0
| SUB-TOTAL EQUIPOS ELECTRICOS EN BAJA TENSION |  |  |  | RD$ | 0
5.- | ALIMENTADORES
a.- | Alimentador A01 trifásico desde TR-ED2 hasta ECB1 con 3 X #4/0 THWN (P/F), 3 X # 2/0 (N) y 1 X #1/0 (T) en 1 X 4´´ Ø Tub. PVC-IMC | 13.12 | pl |  | 0
b.- | Alimentador A02 trifásico desde ECB1 hasta ITA con 3 X #4/0 THWN (P/F), 3 X # 2/0 (N) y 1 X #1/0 (T) en 1 X 4´´ Ø Tub. PVC-IMC | 13.12 | pl |  | 0
c.- | Alimentador A03 trifásico desde G-ED2 hasta ECB2 con 3 X #4/0 THWN (P/F), 3 X # 2/0 (N) y 1 X #1/0 (T) en 1 X 4´´ Ø Tub. PVC-IMC | 13.12 | pl |  | 0
d.- | Alimentador A04 trifásico desde ECB2 hasta ITA con 3 X #4/0 THWN (P/F), 3 X # 2/0 (N) y 1 X #1/0 (T) en 1 X 4´´ Ø Tub. PVC-IMC | 13.12 | pl |  | 0
e.- | Alimentador A05 trifásico desde ITA hasta PANEL BOARD EDIFICIO 2 (PBE2) con 3 X #4/0 THWN (P/F), 3 X # 2/0 (N) y 1 X #1/0 (T) en 1 X 4´´ Ø Tub. PVC-IMC | 16.4 | pl |  | 0
f.- | Alimentador B01 trifásico desde PANEL BOARD EDIFICIO 2 (PBE2) hasta PANEL DE FUERZA 1 (PF1) con 1 X #2 THHN (P/F), 1 X # 6 (N) y 1 X #8 (T) en 1 X 1.5´´ Ø Tub. PVC-EMT | 295.2 | pl |  | 0
g.- | Alimentador B02 trifásico desde PANEL BOARD EDIFICIO 2 (PBE2) hasta PANEL DE FUERZA 2 (PF2) con 1 X #4 THHN (P/F), 1 X # 8 (N) y 1 X #10 (T) en 1 X 1.5´´ Ø Tub. PVC-EMT | 311.6 | pl |  | 0
h.- | Alimentador B03 trifásico desde PANEL BOARD EDIFICIO 2 (PBE2) hasta PANEL DE ILUMINACION 1 (PL1) con 1 X #8 THHN (P/F), 1 X # 10 (N) y 1 X #12 (T) en 1 X 1´´ Ø Tub. PVC-EMT | 295.2 | pl |  | 0
i.- | Alimentador B04 trifásico desde PANEL BOARD EDIFICIO 2 (PBE2) hasta PANEL DE ILUMINACION 2 (PL2) con 1 X #8 THHN (P/F), 1 X # 10 (N) y 1 X #12 (T) en 1 X 1´´ Ø Tub. PVC-EMT | 311.6 | pl |  | 0
j.- | Alimentador B05 trifásico desde PANEL BOARD EDIFICIO 2 (PBE2) hasta UPS con 1 X #2 THHN (P/F), 1 X # 4 (N) y 1 X #8 (T) en 1 X 1 1/2´´ Ø Tub. PVC-EMT | 98.4 | pl |  | 0
k.- | Alimentador B06 trifásico desde PANEL BOARD EDIFICIO 2 (PBE2) hasta BYPASS con 1 X #2 THHN (P/F), 1 X # 4 (N) y 1 X #8 (T) en 1 X 1 1/2´´ Ø Tub. PVC-EMT | 98.4 | pl |  | 0
l.- | Alimentador B07 trifásico desde BYPASS hasta PANEL DE UPS 1 (PUPS1) con 1 X #10 THHN (P/F), 1 X # 12 (N) y 1 X #12 (T) en 1 X 0.75´´ Ø Tub. PVC-EMT | 32.8 | pl |  | 0
m.- | Alimentador B08 trifásico desde BYPASS hasta PANEL DE UPS 2 (PUPS2) con 1 X #10 THHN (P/F), 1 X # 12 (N) y 1 X #12 (T) en 1 X 0.75´´ Ø Tub. PVC-EMT | 49.2 | pl |  | 0
n.- | Alimentador B09 trifásico desde PANEL BOARD EDIFICIO 2 (PBE2) hasta PANEL DE AIRE ACONDICIONADO 10, (PAA10) con 1 X #8 THHN (P/F), 1 X # 10 (N) y 1 X #12 (T) en 1 X 1´´ Ø Tub. PVC-EMT | 311.6 | pl |  | 0
ñ.- | Alimentador B10 trifásico desde PANEL BOARD EDIFICIO 2 (PBE2) hasta PANEL DE AIRE ACONDICIONADO 11, (PAA11) con 1 X #1/0 THHN (P/F), 1 X # 6 (N) y 1 X #8 (T) en 1 X 2´´ Ø Tub. PVC-EMT | 311.6 | pl |  | 0
o.- | Alimentador B11 trifásico desde PANEL BOARD EDIFICIO 2 (PBE2) hasta PANEL DE AIRE ACONDICIONADO 12, (PAA12) con 1 X #8 THHN (P/F), 1 X # 10 (N) y 1 X #12 (T) en 1 X 1´´ Ø Tub. PVC-EMT | 311.6 | pl |  | 0
p.- | Alimentador B12 trifásico desde PANEL BOARD EDIFICIO 2 (PBE2) hasta PANEL DE AIRE ACONDICIONADO 13, (PAA13) con 2 X #4/0 THWN (P/F), 1 X # 1/0 (N) y 1 X #2 (T) en 1 X 4´´ Ø Tub. PVC-EMT | 311.6 | pl |  | 0
q.- | Alimentador B13 trifásico desde PANEL BOARD EDIFICIO 2 (PBE2) hasta PANEL DE AIRE ACONDICIONADO 21, (PAA21) con 2 X #8 THHN (P/F), 1 X # 10 (N) y 1 X #12 (T) en 1 X 1´´ Ø Tub. PVC-EMT | 360.8 | pl |  | 0
r.- | Alimentador B14 trifásico desde PANEL BOARD EDIFICIO 2 (PBE2) hasta PANEL DE AIRE ACONDICIONADO 22, (PAA22) con 1 X #4/0 THWN (P/F), 1 X # 2 (N) y 1 X #4 (T) en 1 X 3´´ Ø Tub. PVC-EMT | 360.8 | pl |  | 0
s.- | Alimentador B15 trifásico desde PANEL BOARD EDIFICIO 2 (PBE2) hasta PANEL DE IGLESIA, (PI) con 1 X #8 THWN (P/F), 1 X # 10 (N) y 1 X #10 (T) en 1 X 1´´ Ø Tub. PVC-EMT | 344.4 | pl |  | 0
t.- | Alimentador B16 trifásico desde PANEL BOARD EDIFICIO 2 (PBE2) hasta PANEL BOARD ASCENSOR (PBAS) con 1 X #2 THHN (P/F), 1 X # 6 (N) y 1 X #8 (T) en 1 X 1.5´´ Ø Tub. PVC-EMT | 377.2 | pl |  | 0
u.- | Alimentador B17 trifásico desde PANEL BOARD EDIFICIO 2 (PBE2) hasta PANEL DE GENERADORES con 1 X #10 THHN (P/F), 1 X # 12 (N) y 1 X #12 (T) en 1 X 0.75´´ Ø Tub. EMT | 13.12 | pl |  | 0 | 0
| SUB-TOTAL ALIMENTADORES |  |  |  | RD$ | 0
6.- | SALIDAS ELECRTRICAS
NIVEL 1
a.- | Salida para iluminación Cenital en tub. EMT de 3/4" | 100 | ud |  | 0
b.- | Salida para abanico de techo en tub. EMT de 3/4" | 4 | ud |  | 0
c.- | Salida para iluminación en muro en tub. PVC SDR-26 de 3/4" | 23 | ud |  | 0
d.- | Salida para iluminación Step en muro en tub. PVC SDR-26 de 3/4" | 24 | ud |  | 0
e.- | Salida para iluminación de piso en tub. PVC SDR-26 de 3/4" | 26 | ud |  | 0
f.- | Salida para int. Sencillo EMT - PVC SDR-26 de 3/4" | 13 | ud |  | 0
g.- | Salida para int. Doble EMT - PVC SDR-26 de 3/4" | 46 | ud |  | 0
h.- | Salida para int. Triple EMT - PVC SDR-26 de 3/4" | 6 | ud |  | 0
i.- | Salida para Control de abanico EMT - PVC SDR-26 de 3/4" | 4 | ud |  | 0
j.- | Salida para Termostato EMT - PVC SDR-26 de 3/4" | 10 | ud |  | 0
k.- | Salida para tomacorriente 110V aterrizado a 0.30m SNPT en tub. PVC SDR-26 de 1/2" | 11 | ud |  | 0
l.- | Salida para tomacorriente 110V aterrizado SM en tub. PVC SDR-26 de 1/2" | 91 | ud |  | 0
| Salida para tomacorriente 110V aterrizado SM-GFCI en tub. PVC SDR-26 de 1/2" | 12 | ud |  | 0
m.- | Salida para tomacorriente de Piso 110V aterrizado a 0.30m SNPT en tub. PVC SDR-26 de 1/2" | 1 | ud |  | 0
n.- | Salida para tomacorriente 110V aterrizado Instalado en techo en tub. EMT de 3/4" | 6 | ud |  | 0
ñ.- | Salida para tomacorriente 110V Waterproof aterrizado a 0.30m SNPT en tub. PVC SDR-26 de 1/2" | 12 | ud |  | 0
o.- | Salida para tomacorriente 110V UPS aterrizado a 0.30m SNPT en tub. PVC SDR-26 de 1/2" | 2 | ud |  | 0
p.- | Salida para tomacorriente de UPS en Piso 110V aterrizado a 0.30m SNPT en tub. PVC SDR-26 de 1/2" | 15 | ud |  | 0
q.- | Salida para data 0.30m SNPT en tub. PVC SDR-26 de 3/4" | 9 | ud |  | 0
r.- | Salida para data en techo en tub. EMT de 3/4" | 44 | ud |  | 0
s.- | Salida para Toma HDMI en tub. PVC SDR-26 de 1" | 1 | ud |  | 0
t.- | Salida para data de piso en tub. PVC SDR-26 de 3/4" | 1 | ud |  | 0
u.- | Salida para Equipo Climatización 4 Ton en tub. EMT de 3/4". | 6 | ud |  | 0
v.- | Salida para Equipo Climatización 5 Ton en tub. EMT de 1". | 1 | ud |  | 0
w.- | Salida para Equipo Climatización 7.5 Ton en tub. EMT de 1". | 8 | ud |  | 0
x.- | Salida para Equipo Climatización 1 Ton en tub. EMT de 3/4". | 2 | ud |  | 0
y.- | Salida para Equipo Climatización 1.5 Ton en tub. EMT de 3/4". | 5 | ud |  | 0
z.- | Salida para Equipo Climatización 2 Ton en tub. EMT de 3/4". | 2 | ud |  | 0
a1.- | Salida para Cámara Interior en Tub. EMT - BX de 3/4" | 2 | ud |  | 0
b1.- | Salida para Cámara Exterior en Tub. EMT - BX de 3/4" | 14 | ud |  | 0 | 0
| SUB-TOTAL NIVEL 1 |  |  |  | RD$ | 0
NIVEL 2
a.- | Salida para iluminación Cenital en tub. EMT de 3/4" | 75 | ud |  | 0
b.- | Salida para iluminación Step en muro en tub. PVC SDR-26 de 3/4" | 3 | ud |  | 0
c.- | Salida para iluminación de piso en tub. PVC SDR-26 de 3/4" | 26 | ud |  | 0
d.- | Salida para int. Doble EMT - PVC SDR-26 de 3/4" | 17 | ud |  | 0
e.- | Salida para int. Triple EMT - PVC SDR-26 de 3/4" | 5 | ud |  | 0
f.- | Salida para int. 3W EMT - PVC SDR-26 de 3/4" | 2 | ud |  | 0
g.- | Salida para Control de abanico EMT - PVC SDR-26 de 3/4" | 5 | ud |  | 0
h.- | Salida para tomacorriente 110V aterrizado a 0.30m SNPT en tub. PVC SDR-26 de 1/2" | 5 | ud |  | 0
i.- | Salida para tomacorriente 110V aterrizado SM en tub. PVC SDR-26 de 1/2" | 69 | ud |  | 0
| Salida para tomacorriente 110V aterrizado SM-GFCI en tub. PVC SDR-26 de 1/2" | 12 | ud |  | 0
j.- | Salida para tomacorriente de Piso 110V aterrizado a 0.30m SNPT en tub. PVC SDR-26 de 1/2" | 2 | ud |  | 0
k.- | Salida para tomacorriente 110V aterrizado Instalado en techo en tub. EMT de 3/4" | 4 | ud |  | 0
l.- | Salida para tomacorriente 110V Waterproof aterrizado a 0.30m SNPT en tub. PVC SDR-26 de 1/2" | 5 | ud |  | 0
m.- | Salida para tomacorriente de UPS en Piso 110V aterrizado a 0.30m SNPT en tub. PVC SDR-26 de 1/2" | 39 | ud |  | 0
n.- | Salida para data 0.30m SNPT en tub. PVC SDR-26 de 3/4" | 4 | ud |  | 0
ñ.- | Salida para data en techo en tub. EMT de 3/4" | 54 | ud |  | 0
o.- | Salida para Toma HDMI en tub. PVC SDR-26 de 1" | 1 | ud |  | 0
p.- | Salida para data de piso en tub. PVC SDR-26 de 3/4" | 1 | ud |  | 0
q.- | Salida para Equipo Climatización 4 Ton en tub. EMT de 3/4". | 4 | ud |  | 0
r.- | Salida para Equipo Climatización 5 Ton en tub. EMT de 1". | 1 | ud |  | 0
s.- | Salida para Equipo Climatización 7.5 Ton en tub. EMT de 1". | 4 | ud |  | 0
t.- | Salida para Equipo Climatización 1.5 Ton en tub. EMT de 3/4". | 2 | ud |  | 0
u.- | Salida para Equipo Climatización 2 Ton en tub. EMT de 3/4". | 2 | ud |  | 0
v.- | Salida para Cámara Interior en Tub. EMT - BX de 3/4" | 2 | ud |  | 0 | 0
| SUB-TOTAL NIVEL 1 |  |  |  | RD$ | 0
| SUB-TOTAL SALIDAS ELECRTRICAS |  |  |  | RD$ | 0
7.- | CANALIZACIONES GENERALES PARA CIRCUITOS DE ILUMINACION - N1
a.- | Alimentación troncal con 2 X #12 THHN (F), 2 X # 12 THHN (N) y 2 X # 12 THHN (T) en 1 X 1´´ Ø Tub. EMT | 37 | pl |  | 0
b.- | Alimentación troncal con 8 X #12 THHN (F), 8 X # 12 THHN (N) y 8 X # 12 THHN (T) en 1 X 1 1/2´´ Ø Tub. EMT | 14 | pl |  | 0
c.- | Alimentación troncal con 3 X #12 THHN (F), 3 X # 12 THHN (N) y 3 X # 12 THHN (T) en 1 X 1 1/2´´ Ø Tub. EMT | 56 | pl |  | 0
d.- | Alimentación troncal con 1 X #12 THHN (F), 1 X # 12 THHN (N) y 1 X # 12 THHN (T) en 1 X 3/4´´ Ø Tub. EMT | 52 | pl |  | 0
e.- | Registro 10" x 10" x 4" N-1 | 1 | ud |  | 0
f.- | Registro 8" x 8" x 4" N-1 | 2 | ud |  | 0
g.- | Registro 4" x 4" x 2" N-1 | 4 | ud |  | 0 | 0
| SUB-TOTAL CANALIZACIONES GENERALES PARA CIRCUITOS DE ILUMINACION - N1 |  |  |  | RD$ | 0
8.- | CANALIZACINES GENERALES PARA CIRCUITOS DE ILUMINACION - N2
a.- | Alimentación troncal con 2 X #12 THHN (F), 2 X # 12 THHN (N) y 2 X # 12 THHN (T) en 1 X 1´´ Ø Tub. EMT | 35 | pl. |  | 0
b.- | Alimentación troncal con 1 X #12 THHN (F), 1 X # 12 THHN (N) y 1 X # 12 THHN (T) en 1 X 3/4´´ Ø Tub. EMT | 105 | pl. |  | 0
c.- | Registro 10" x 10" x 4" N-1 | 1 | ud |  | 0
d.- | Registro 6" x 6" x 2" N-1 | 2 | ud |  | 0
e.- | Registro 4" x 4" x 2" N-1 | 4 | ud |  | 0 | 0
| SUB-TOTAL CANALIZACIONES GENERALES PARA CIRCUITOS DE ILUMINACION - N2 |  |  |  | RD$ | 0
9.- | CANALIZACINES GENERALES PARA CIRCUITOS TC NORMAL - N1
a.- | Alimentación troncal con 2 X #12 THHN (F), 2 X # 12 THHN (N) y 2 X # 12 THHN (T) en 1 X 1´´ Ø Tub. EMT | 17 | pl. |  | 0
b.- | Alimentación troncal con 8 X #12 THHN (F), 8 X # 12 THHN (N) y 8 X # 12 THHN (T) en 1 X 1 1/2´´ Ø Tub. EMT | 19 | pl. |  | 0
c.- | Alimentación troncal con 3 X #12 THHN (F), 3 X # 12 THHN (N) y 3 X # 12 THHN (T) en 1 X 1 1/2´´ Ø Tub. EMT | 63 | pl. |  | 0
d.- | Alimentación troncal con 1 X #12 THHN (F), 1 X # 12 THHN (N) y 1 X # 12 THHN (T) en 1 X 3/4´´ Ø Tub. EMT | 25 | pl. |  | 0
e.- | Alimentación troncal con 9 X #12 THHN (F), 9 X # 12 THHN (N) y 9 X # 12 THHN (T) en 1 X 1 1/2´´ Ø Tub. EMT | 18 | pl. |  | 0
f.- | Registro 10" x 10" x 4" N-1 | 2 | ud |  | 0
g.- | Registro 6" x 6" x 2" N-1 | 2 | ud |  | 0
h.- | Registro 5" x 5" x 2" N-1 | 1 | ud |  | 0
i.- | Registro 4" x 4" x 2" N-1 | 1 | ud |  | 0 | 0
| SUB-TOTAL CANALIZACINES GENERALES PARA CIRCUITOS TC NORMAL - N1 |  |  |  | RD$ | 0
10.- | CANALIZACINES GENERALES PARA CIRCUITOS TC NORMAL - N2
a.- | Alimentación troncal con 1 X #12 THHN (F), 1 X # 12 THHN (N) y 1 X # 12 THHN (T) en 1 X 3/4´´ Ø Tub. EMT | 82 | pl. |  | 0
b.- | Alimentación troncal con 4 X #12 THHN (F), 4 X # 12 THHN (N) y 4 X # 12 THHN (T) en 1 X 1 1/2´´ Ø Tub. EMT | 30 | pl. |  | 0
c.- | Registro 8" x 8" x 4" N-1 | 1 | ud |  | 0
d.- | Registro 6" x 6" x 2" N-1 | 1 | ud |  | 0
e.- | Registro 4" x 4" x 2" N-1 | 1 | ud |  | 0 | 0
| SUB-TOTAL CANALIZACINES GENERALES PARA CIRCUITOS TC NORMAL - N2 |  |  |  | RD$ | 0
11.- | CANALIZACINES GENERALES PARA CIRCUITOS TC UPS - N1
a.- | Alimentación troncal con 3 X #12 THHN (F), 3 X # 12 THHN (N) y 3 X # 12 THHN (T) en 1 X 1´´ Ø Tub. EMT | 17 | pl. |  | 0
b.- | Registro 6" x 6" x 2" N-1 | 1 | ud |  | 0 | 0
| SUB-TOTAL CANALIZACINES GENERALES PARA CIRCUITOS TC UPS - N1 |  |  |  | RD$ | 0
12.- | CANALIZACINES GENERALES PARA CIRCUITOS TC UPS - N2
a.- | Alimentación troncal con 2 X #12 THHN (F), 2 X # 12 THHN (N) y 2 X # 12 THHN (T) en 1 X 1´´ Ø Tub. EMT | 5 | pl. |  | 0
b.- | Alimentación troncal con 1 X #12 THHN (F), 1 X # 12 THHN (N) y 1 X # 12 THHN (T) en 1 X 3/4´´ Ø Tub. EMT | 82 | pl. |  | 0
c.- | Alimentación troncal con 4 X #12 THHN (F), 4 X # 12 THHN (N) y 4 X # 12 THHN (T) en 1 X 1 1/2´´ Ø Tub. EMT | 25 | pl. |  | 0
d.- | Registro 6" x 6" x 4" N-1 | 1 | ud |  | 0
e.- | Registro 4" x 4" x 1" N-1 | 2 | ud |  | 0 | 0
| SUB-TOTAL CANALIZACINES GENERALES PARA CIRCUITOS TC UPS - N2 |  |  |  | RD$ | 0
13.- | CANALIZACINES GENERALES EQUIPOS CLIMATIZACION - N1
a.- | Alimentación troncal con 10 X #10 THHN, 10 X # 8 THHN, 6 X # 12 THHN, 5 X # 10, 10 X # 12 THHN THHN en 2 X 3´´ Ø Tub. EMT | 15 | pl |  | 0
b.- | Alimentación troncal con 2 X #8 THHN, 1 X # 10 THHN y 1 X # 12 THHN en 1 X 3/4´´ Ø Tub. EMT | 11 | pl |  | 0
c.- | Alimentación troncal con 10 X #10 THHN, 6 X # 8 THHN, 6 X # 12 THHN, 3 X # 10 THHN, 8 X # 12 THHN en 1 X 2´´ Ø Tub. EMT | 18 | pl |  | 0
d.- | Alimentación troncal con 6 X #10 THHN, 1X # 12THHN, 4 X #8 THHN, 4 X # 12 THHN, 2 X # 10, 5 X # 10 THHN THHN en 1 X 1 1/2´´ Ø Tub. EMT | 23 | pl |  | 0
e.- | Alimentación troncal con 4 X #10 THHN, 1X # 12THHN, 2 X #8 THHN, 4 X # 12 THHN, 1 X # 10, 1 X # 12 THHN THHN en 1 X 1 1/2´´ Ø Tub. EMT | 21 | pl |  | 0
f.- | Alimentación troncal con 24 X #8 THHN, 12X #10THHN, 6X # 12 THHN en 1 X 3´´ Ø Tub. EMT | 56 | pl |  | 0
g.- | Alimentación troncal con 10 X #8 THHN, 6 X # 10 THHN y 5 X # 12 THHN en 1 X 1 1/2´´ Ø Tub. EMT | 20 | pl |  | 0
h.- | Alimentación troncal con 2 X #10 THHN, 4 X # 12 THHN, 3 X # 12 THHN, 3 X # 12 THHN en 1 X 1´´ Ø Tub. EMT | 14 | pl |  | 0
i.- | Alimentación troncal con 12 X #8 THHN, 6 X # 10 THHN y 6 X # 12 THHN en 1 X 2´´ Ø Tub. EMT | 17 | pl |  | 0
j.- | Alimentación troncal con 4 X #8 THHN, 2 X # 10THHN, 2 X # 12 THHN en 1 X 1´´ Ø Tub. EMT | 7 | pl |  | 0
k.- | Registro 20" x 20" x 8" N-1 | 1 | ud |  | 0
l.- | Registro 12" x 12" x 4" N-1 | 1 | ud |  | 0
m.- | Registro 10" x 10" x 4" N-1 | 3 | ud |  | 0
n.- | Registro 8" x 8" x 4" N-1 | 2 | ud |  | 0
ñ.- | Registro 6" x 6" x 4" N-1 | 2 | ud |  | 0 | 0
| SUB-TOTAL CANALIZACINES GENERALES EQUIPOS CLIMATIZACION - N1 |  |  |  | RD$ | 0
14.- | CANALIZACINES GENERALES EQUIPOS CLIMATIZACION - N2
a.- | Alimentación troncal con 6 X #8 THHN, 3 X # 10 THHN y 3 X # 12 THHN en 2 X 1 1/2´´ Ø Tub. EMT | 10 | pl |  | 0
b.- | Alimentación troncal con 16 X #8 THHN, 10X # 10THHN, 8 X # 10 THHN, 6 X # 12 THHN, 14 X # 12 THHN en 1 X 3´´ Ø Tub. EMT | 10 | pl |  | 0
c.- | Alimentación troncal con 10 X #8 THHN, 10X #10THHN, 5X # 10 THHN, 6 X # 12 THHN, 11 X # 12 THHN en 1 X 3´´ Ø Tub. EMT | 15 | pl |  | 0
d.- | Alimentación troncal con 6 X #10 THHN, 3X # 12THHN, 5 X #10 THHN, 8 X # 12 THHN en 1 X 2´´ Ø Tub. EMT | 46 | pl |  | 0
e.- | Alimentación troncal con 10 X #8THHN, 5X # 10THHN, 5 X #12 THHN en 1 X 1 1/2´´ Ø Tub. EMT | 25 | pl |  | 0
f.- | Alimentación troncal con 4 X #8 THHN, 2 X # 10THHN, 2 X # 12 THHN en 1 X 1´´ Ø Tub. EMT | 37 | pl |  | 0
g.- | Registro 20" x 20" x 8" N-1 | 2 | ud |  | 0
h.- | Registro 12" x 12" x 4" N-1 | 1 | ud |  | 0
i.- | Registro 10" x 10" x 4" N-1 | 1 | ud |  | 0
j.- | Registro 6" x 6" x 4" N-1 | 2 | ud |  | 0 | 0
| SUB-TOTAL CANALIZACINES GENERALES EQUIPOS CLIMATIZACION - N2 |  |  |  | RD$ | 0
15.- | CANALIZACINES GENERALES INTERIORES DATA - N1
a.- | Canalización Formada Bandeja Tipo Escalerilla 6"x2" | 60 | pl |  | 0
b.- | Canalización Formada por 1 X 3/4´´ Ø Tub. EMT | 20 | pl |  | 0
c.- | Canalización Formada por 1 X 2´´ Ø PVC SDR-26 | 50 | pl |  | 0
d.- | Canalización Formada por 1 X 1 1/2´´ Ø PVC SDR-26 | 27 | pl |  | 0
e.- | Canalización Formada por 1 X 1´´ Ø PVC SDR-26 | 27 | pl |  | 0
f.- | Registro 8" x 8" x 4" N-1 | 3 | ud |  | 0 | 0
| SUB-TOTAL CANALIZACINES GENERALES INTERIORES DATA - N1 |  |  |  | RD$ | 0
16.- | CANALIZACINES GENERALES INTERIORES DATA - N2
a.- | Canalización Formada Bandeja Tipo Escalerilla 6"x2" | 174 | pl |  | 0
b.- | Canalización Formada por 1 X 1´´ Ø Tub. EMT | 164 | pl |  | 0 | 0
| SUB-TOTAL CANALIZACINES GENERALES INTERIORES DATA - N2 |  |  |  | RD$ | 0
17.- | CANALIZACINES GENERALES INTERIORES CCTV - N1
a.- | Canalización Formada por 1 X 2´´ Ø Tub. EMT | 27 | pl |  | 0
b.- | Canalización Formada por 1 X 1 1/2´´ Ø Tub. EMT | 92 | pl |  | 0
c.- | Canalización Formada por 1 X 1´´ Ø Tub. EMT | 142 | pl |  | 0
d.- | Canalización Formada por 1 X 3/4´´ Ø Tub. EMT | 168 | pl |  | 0
e.- | Canalización Formada por 1 X 3/4´´ Ø Tub. BX | 66 | pl |  | 0
f.- | Canalización Formada por 1 X 3/4´´ Ø Tub. PVC SDR-26 | 115 | pl |  | 0
g.- | Registro 12" x 12" x 4" N-1 | 2 | ud |  | 0
h.- | Registro 8" x 8" x 4" N-1 | 2 | ud |  | 0
i.- | Registro 6" x 6" x 4" N-1 | 4 | ud |  | 0
j.- | Registro 2" x 4" N-1 | 10 | ud |  | 0 | 0
| SUB-TOTAL CANALIZACINES GENERALES INTERIORES CCTV - N1 |  |  |  | RD$ | 0
18.- | CANALIZACINES GENERALES INTERIORES CCTV - N2
a.- | Canalización Formada por 1 X 1 1/2´´ Ø Tub. EMT | 43 | pl |  | 0
b.- | Canalización Formada por 1 X 1´´ Ø Tub. EMT | 105 | pl |  | 0
c.- | Canalización Formada por 1 X 3/4´´ Ø Tub. EMT | 132 | pl |  | 0
d.- | Canalización Formada por 1 X 3/4´´ Ø Tub. BX | 99 | pl |  | 0
e.- | Registro 12" x 12" x 4" N-1 | 2 | ud |  | 0
f.- | Registro 10" x 10" x 4" N-1 | 2 | ud |  | 0
g.- | Registro 8" x 8" x 4" N-1 | 2 | ud |  | 0
h.- | Registro 6" x 6" x 4" N-1 | 6 | ud |  | 0
i.- | Registro 2" x 4" N-1 | 8 | ud |  | 0 | 0
| SUB-TOTAL CANALIZACINES GENERALES INTERIORES CCTV - N2 |  |  |  | RD$ | 0
19.- | LUMINARIAS
NIVEL 1
a.- | Luminaria cuadrada 30cm x 30cm, para instalación en plafón, terminación blanca, LED 1600Lm 120V, Luz Blanca, 4000K, Con certificado UL | 219 | ud |  | 0
b.- | Luminaria Ojo de Buey Terminación Plata, Para Instalación en plafón, 6WLumenes, 3500k, 120V, 60Hz, Con certificado UL. | 363 | ud |  | 0
c.- | Luminaria Cinta Led 60Lds/mts, 3500k, 120V, 60Hz, Con certificado UL. | 224 | ml |  | 0
d.- | Luminaria Aplique de Pared, para instalación superficial en Interior, LED 12W 120. UL Listed. | 26 | ud |  | 0
e.- | Luminaria lineal, 1.20mts, para instalación en plafón, terminación blanca, LED 1500Lm 120, Luz Blanca, 4000K, Con certificado UL | 11 | ud |  | 0
f.- | Luminaria de piso, LED 16W 120V, 3500k, UL Listed. De 10 pulgadas | 17 | ud |  | 0
g.- | Luminaria de emergencia cabezas redondas, Para Instalación en superficie 120V 60Hz. | 24 | ud |  | 0
h.- | Abanico de Techo, Para Instalación en superficie 120V, 60Hz, incluye anclaje a techo. | 4 | ud |  | 0 | 0
| SUB-TOTAL NIVEL 1 |  |  |  | RD$ | 0
NIVEL 2
a.- | Luminaria cuadrada 30cm x 30cm, para instalación en plafón, terminación blanca, LED 1600Lm 120V, Luz Blanca, 4000K, Con certificado UL | 292 | ud |  | 0
b.- | Luminaria Ojo de Buey Terminación Plata, Para Instalación en plafón, 6WLumenes, 3500k, 120V, 60Hz, Con certificado UL. | 431 | ud |  | 0
c.- | Luminaria Cinta Led 60 Leds/mts, 3500k, 120V, 60Hz, Con certificado UL. | 308 | ml |  | 0
d.- | Luminaria Aplique de Pared, para instalación superficial en Interior, LED 12W 120. UL Listed. | 3 | ud |  | 0
e.- | Luminaria de emergencia cabezas redondas, Para Instalación en superficie (Escaleras) 120V/277V, 60Hz. | 3 | ud |  | 0 | 0
| SUB-TOTAL NIVEL 2 |  |  |  | RD$ | 0
| SUB-TOTAL LUMINARIAS |  |  |  | RD$ | 0
20.- | SISTEMA DE TIERRA
a.- | Sistema de tierra general formado por: 20 Uds. Soldadura Exotérmica Acople a Columna con cable 2AWG, 12 Uds. Soldadura Exotérmica Tipo T vertical cable 2/0AWG con Varilla de Cobre 5/8" x 8´, 28 Uds. Soldadura Exotérmica Tipo T Horizontal cable 2/0AWG con cable 2 AWG, 6 Uds. Barra de Tierra , 12 Uds. Varillas de Tierra de 5/8" x 8", 700 pl. Cable de Cobre #2/0 Desnudo para Sistema de Tierra, 400 pl. Cable de Cobre #2 Desnudo para Sistema de Tierra, 35 m3 Zanja Para sistema de tierra Longitud sección de 0.2m (Ancho) x 0.5m (Profundidad), 6 Uds. Registro de inspección de 9", 28 m3 Relleno de reposición, 7 m3 Material Mejorador de la Resistividad, 1 Uds. pararrayo con 80mts de Protección para la Altura del Edificio, incluye luz estroboscópica, soportaría y mástiles, 1 Uds. Misceláneo (Uso de herramientas, conectores, etc.) | 1 | ud |  | 0 | 0
| SUB-TOTAL SISTEMA DE TIERRA |  |  |  | RD$ | 0
21.- | DISTRIBUCION PRINCIPAL DE CANALIZACIONES PARA COMUNICACIÓN.
a.- | Distribución General de Canalizaciones para comunicación Incluye: 8 Ud. Tubos IMC 2", 4 Uds. condulet 2", 80 Ud. Tubo PVC SDR-26 de 2", 12 Ud. Curvas ref. PVC 2", 12 Ud. Conector PVC 2", 16 Ud. Tubo EMT de 2", 12 Ud. Curvas EMT 2", 20Ud. Conector EMT 2", 40 Ud. Couplings EMT 2", 2 Uds. Registro 1.0m x 1.0m x 0.4m N-1, 1 Ud. Materiales varios (Expansiones, tornillos, tuercas, arandelas inoxidables, conectores de ojo, Soga, Registros, etc.). | 1 | ud | 155173.3248 |  | 0
| SUB-TOTAL DISTRIBUCION PRINCIPAL DE CANALIZACIONES PARA COMUNICACIÓN. |  |  |  | RD$ | 0
22.- | CLIMATIZACION Y EXTRACCION
NIVEL 1
a.- | Suministro e Instalación de unidad de A/A de 7.5 Toneladas, SEER-13, 208V, 3 fases, 60Hz, tipo Manejadora Ducteable, Incluye Ducteria, Termostato, tubería mecánica (80PL), y todos los elementos necesarios para su puesta en marcha. | 2 | ud |  | 0
b.- | Suministro e Instalación de unidad de A/A de 5.0 Toneladas, Inverter SEER-16, 208V, 2 fases, 60Hz, tipo Manejadora Ducteable, Incluye Ducteria, Termostato, tubería mecánica (80PL), y todos los elementos necesarios para su puesta en marcha. | 8 | ud |  | 0
c.- | Suministro e Instalación de unidad de A/A de 4.0 Toneladas, Inverter SEER-16, 208V, 2 fases, 60Hz, tipo Manejadora Ducteable, Incluye Ducteria, Termostato, tubería mecánica (80PL), y todos los elementos necesarios para su puesta en marcha. | 1 | ud |  | 0
d.- | Suministro e Instalación de unidad de A/A de 1.0 Toneladas, Inverter SEER-16, 208V, 2 fases, 60Hz, tipo Consola de pared tubería mecánica (80PL), y todos los elementos necesarios para su puesta en marcha. | 5 | ud |  | 0
e.- | Suministro e Instalación de unidad de A/A de 1.5 Toneladas, Inverter SEER-16, 208V, 2 fases, 60Hz, tipo Consola de pared tubería mecánica (80PL), y todos los elementos necesarios para su puesta en marcha. | 2 | ud |  | 0
f.- | Suministro e Instalación de unidad de A/A de 2.0 Toneladas, Inverter SEER-16, 208V, 2 fases, 60Hz, tipo Consola de pared tubería mecánica (80PL), y todos los elementos necesarios para su puesta en marcha. | 2 | ud |  | 0
g.- | Extractor de plafón 309CFM, 120V 60Hz, Incluye tubería PVC 3" Hasta muro exterior, rejilla y rain cap. | 6 | ud |  | 0
h.- | Extractor de plafón 130CFM, 120V 60Hz, Incluye tubería PVC 3" Hasta muro exterior, rejilla y rain cap. | 6 | ud |  | 0 | 0
| SUB-TOTAL NIVEL 1 |  |  |  | RD$ | 0
NIVEL 2
a.- | Suministro e Instalación de unidad de A/A de 5.0 Toneladas, Inverter SEER-16, 208V, 2 fases, 60Hz, tipo Manejadora Ducteable, Incluye Ducteria, Termostato, tubería mecánica (80PL), y todos los elementos necesarios para su puesta en marcha. | 4 | ud |  | 0
b.- | Suministro e Instalación de unidad de A/A de 4.0 Toneladas, Inverter SEER-16, 208V, 2 fases, 60Hz, tipo Manejadora Ducteable, Incluye Ducteria, Termostato, tubería mecánica (80PL), y todos los elementos necesarios para su puesta en marcha. | 1 | ud |  | 0
c.- | Suministro e Instalación de unidad de A/A de 1.0 Toneladas, Inverter SEER-16, 208V, 2 fases, 60Hz, tipo Consola de pared tubería mecánica (80PL), y todos los elementos necesarios para su puesta en marcha. | 2 | ud |  | 0
d.- | Suministro e Instalación de unidad de A/A de 1.5 Toneladas, Inverter SEER-16, 208V, 2 fases, 60Hz, tipo Consola de pared tubería mecánica (80PL), y todos los elementos necesarios para su puesta en marcha. | 2 | ud |  | 0
e.- | Suministro e Instalación de unidad de A/A de 2.0 Toneladas, Inverter SEER-16, 208V, 2 fases, 60Hz, tipo Consola de pared tubería mecánica (80PL), y todos los elementos necesarios para su puesta en marcha. | 2 | ud |  | 0
f.- | Extractor de plafón 309CFM, 120V 60Hz, Incluye tubería PVC 3" Hasta muro exterior, rejilla y rain cap. | 2 | ud |  | 0
g.- | Extractor de plafón 130CFM, 120V 60Hz, Incluye tubería PVC 3" Hasta muro exterior, rejilla y rain cap. | 5 | ud |  | 0 | 0
| SUB-TOTAL NIVEL 2 |  |  |  | RD$ | 0
| SUB-TOTAL CLIMATIZACION Y EXTRACCION |  |  |  | RD$ | 0
| SUB-TOTAL GENERAL |  |  |  | RD$ | 0
REGISTROS Y ALIMENTACIÓN
1- | EXCAVACIONES
a.- | Zanja de distribución Z1 | 30 | ml |  | 0
b.- | Zanja de distribución Z4 | 95 | ml |  | 0 | 0
2- | REGISTROS
a.- | Registros eléctricos (RE) | 8 | ud |  | 0
b.- | Registros de comunicación (RC) | 3 | ud |  | 0 | 0
| SUB-TOTAL REGISTROS Y ALIMENTACIÓN |  |  |  | RD$ | 0
| SUB TOTAL SISTEMA INSTALACION ELECTRICA |  |  |  | RD$ | 0
RESUMEN
| SUB-TOTAL PRELIMINARES |  |  |  | RD$ | 0
| SUB-TOTAL PRIMER NIVEL |  |  |  | RD$ | 0
| SUB-TOTAL SEGUNDO NIVEL |  |  |  | RD$ | 0
| SUB TOTAL TERCER NIVEL (CAJA DE ESCALERA Y TRAGALUZ) |  |  |  | RD$ | 0
| SUB TOTAL SISTEMA CONTRA INCENDIO |  |  |  | RD$ | 0
| SUB-TOTAL AREA EXTERIOR |  |  |  | RD$ | 0
| SUB-TOTAL INSTALACION ELECTRICA |  |  |  | RD$ | 0
| SUB-TOTAL RESUMEN |  |  |  | RD$ | 0
LIMPIEZA CONTINUA Y FINAL
a.- | Limpieza continua y final | 1 | p.a. | 0 | 0 | 0
| SUB TOTAL LIMPIEZA CONTINUA Y FINAL |  |  |  | RD$ | 0
| SUB-TOTAL GENERAL |  |  |  | RD$ | 0
| SUB-TOTAL GENERAL |  |  |  | RD$ | 0
GASTOS INDIRECTOS
| DIRECCION TECNICA |  |  | 10% |  | 0
| INSPECCION Y SUPERVISION DE OBRAS |  |  | 10% |  | 0
| IMPREVISTOS |  |  | 5% |  | 0
| SEGUROS Y FIANZAS |  |  | 4.5% |  | 0
| GASTOS ADMINISTRATIVOS |  |  | 3% |  | 0
| TRANSPORTE |  |  | 1.5% |  | 0
| LEY -686 (Ley de Pensiones y Jubilaciones a los Trabajadores Sindicalizados del Área de la Construcción y todas sus Ramas Afines). |  |  | 1% |  | 0
| CODIA |  |  | 0.1% |  | 0
| ITBIS ( 18% de la Dirección Técnica ) |  |  | 18% |  | 0
| INSPECCION DE CALIDAD DE LOS MATERIALES (ROTURA DE PROBETA) ESTA PARTIDA SERA PAGADA CONTRA FACTURA |  |  | PA |  | 0
| ESTUDIO DE SUELOS |  |  | PA |  | 0
| SUB-TOTAL GASTOS INDIRECTOS |  |  |  | RD$ | 0
| TOTAL GENERAL |  |  |  | RD$ | 0
NOTAS:
a) | Los volúmenes de este presupuesto serán pagados de acuerdo a levantamiento en obra y a las cubicaciones realizadas por la supervisión y aprobada por el MOPC .-
b) | Los planos pueden variar en obra previa verificación y autorización del supervisor .
c) | Los precios alzados (P.A.) y todos los precios serán pagados en las cubicaciones mediante desglose de partidas previa autorización del MOPC .-
d) | La partida de Inspección y Supervisión de Obras pertenece al MOPC.-
e) | La partida de Imprevistos solo podrá ser utilizada previa autorización del MOPC.-
Santo Domingo, D. N.
2019-06-06
ml/ar
Note on E206: Alicia M. Rosario: tamiz
Note on E326: Alicia M. Rosario: precio del tamiz