## PRESUP MERC Listado de partidas
MINISTERIO DE OBRAS PUBLICAS Y COMUNICACIONES
MOPC, SANTO DOMINGO, REP. DOM.
PRESUPUESTOS DE EDIFICACIONES.
PRESUP: No. 130-19 PARA LA CONSTRUCCION DEL MERCADO LA VEGA ETAPA II
UBICADO EN EL MUNICIPIO LA VEGA, PROVINCIA LA VEGA R.D.
No. | PARTIDAS | CANT. | UD | P.U. | VALOR | SUB-TOTAL
A.- | EDIFICACION ETAPA II
1 | PRELIMINARES GENERALES
a.- | Caseta de Materiales | 1 | m2 |  | 0
b.- | Suministro y colocación de verja provisional de madera y zinc | 296.4 | m2 |  | 0
c.- | Letrero en obra (16 ʹ x 10 ʹ) | 1 | m3 |  | 0
d.- | Valla de ( 13.12 x 9.84 ) | 1 | ud |  | 0
e.- | Corte de capa vegetal general | 5328.41 | m2 |  | 0
f.- | Bote de corte de capa vegetal y de limpieza inicial del solar | 1385.3866 | m3 |  | 0
g.- | Replanteo y topografía | 3496.4 | m2 |  | 0
h.- | Fumigación general | 1995.502 | m2 |  | 0
i.- | Andamios exteriores | 3100.3537 | m2 |  | 0 | 0
| SUB-TOTAL PRELIMINARES GENERALES |  |  |  | RD$ | 0
2 | 1ER NIVEL
1 | MOVIMIENTO DE TIERRA
a.- | Excavación | 1209.68 | m3 |  | 0
b.- | Relleno de reposición | 515.17 | m3 |  | 0
c.- | Bote de material | 694.51 | m3 |  | 0 | 0
2 | HORMIGON ARMADO
FUNDACIONES (ZAPATAS)
a.- | Z1 (2.50*2.50*0.50) con Ø 3/4 a 0.20 inferior AD y Ø 3/4 a 0.25 superior AD | 68.75 | m3 |  | 0
b.- | Z2 (5.0*4.35*0.80) con Ø 1" a 0.15 inferior AD y Ø 1" a 0.15 superior AD | 139.2 | m3 |  | 0
c.- | ZC1 (VER PLANOS)m. con Ø 3/4 @ 0.20 m inferior AD y Ø 3/4 @0.15 m superior AD | 59.48 | m3 |  | 0
d.- | ZC2 (2.5*5.09*0.5) con Ø 3/4 a 0.20 inferior AD y A 0.15 superior AD | 12.73 | m3 |  | 0
e.- | ZC3 (VER PLANOS)*1.50 con Ø 3/4 @ 0.15 m inferior AD y Ø 3/4 @0.15 m superior AD | 53.42 | m3 |  | 0
f.- | Zapata de muros de 8" (0.6*0.30)m con 3 Ø 3/8, est. 3/8 @ 0.20 | 44.36 | m3 |  | 0
COLUMNAS/ MUROS
g.- | P1, (1.50 *1.50*1.0)m con 20 Ø de 1" con 5 estribos de 3/8" @ 0.20m + 2 ganchos de 3/8" @ 0.20m | 31.5 | m3 |  | 0
h.- | P2, (0.60 *0.60*1.0)m con 20 Ø de 1" con 5 estribos de 3/8" @ 0.20m + 2 ganchos de 3/8" @ 0.20m | 7.92 | m3 |  | 0
i.- | Muro de Reforzamiento cúpula existente (1.30x0.55x6.7) | 76.8768 | m3 |  | 0
j.- | Columna de amarre BNP ( 0.2 *0.20 * 0.80) 4 Ø 1/2", est. 3/8" @ 0.20 | 1.28 | m3 |  | 0
k.- | Columna de amarre SNP ( 0.2 *0.20 * 0.80) 4 Ø 1/2", est. 3/8" @ 0.20 | 4.22 | m3 |  | 0
VIGAS/ LOSAS
l.- | Viga de amarre a nivel de piso (0.2*0.2*123.21) con 4 Ø 3/8, est. 3/8 @ 0.20 | 9.86 | m3 |  | 0
m.- | Viga de amarre intermedia de (0.20 * 0,20 *115.21) con 4 Ø 3/8, est. 3/8 a 0.20 | 9.22 | m3 |  | 0
n.- | Viga de amarre de coronación de (0.20 * 0.2*115.21) con 4 Ø 3/8, est. 3/8 a 0.20 | 9.22 | m3 |  | 0
ñ.- | Hormigón en Losas en Metaldeck E = 0.10 mts, (F'c = 240 Kg/cms2) | 1799.16 | m2 |  | 0
o.- | Losa Maciza en Voladizo e=0.15 mts | 10.9305 | m3 |  | 0 | 0
3 | CERRAMIENTOS
a.- | Suministro y colocación de muros de block de 8'' con Ø 3/8'' @ 0.60 mts, B.N.P | 184.34 | m2 |  | 0
b.- | Suministro y colocación de muros de block de 8'' con Ø 3/8'' @ 0.60 mts, S.N.P | 700.48 | m2 |  | 0
c.- | Suministro y colocación de muros de block de 6'' con Ø 3/8'' @ 0.40 mts, S.N.P | 1207.52 | m2 |  | 0
d.- | Suministro y colocación de muros de block de 4'' con Ø 3/8'' @ 0.40 mts, S.N.P | 73.43 | m2 |  | 0
e.- | Suministro y colocación de muro en panel de fibrocemento a una caras en baño | 25.54 | m2 |  | 0 | 0
4 | TERMINACION DE SUPERFICIE
a.- | Suministro y colocación de pañete en superficie de hormigón | 221.26 | m2 |  | 0
b.- | Suministro y colocación de pañete en superficie de muros de bloques exterior | 601.91 | m2 |  | 0
c.- | Suministro y colocación de pañete en superficie de muros de bloques en interior | 1915.15 | m2 |  | 0
d.- | Suministro y colocación de fraguache | 2738.32 | m2 |  | 0
e.- | Suministro y colocación de cantos en general | 1336.66 | ml |  | 0
f.- | Suministro y colocación de estriado pared exterior | 1998 | ml |  | 0 | 0
5 | TERMINACIÓN DE PISOS
a.- | Losa de piso con malla 2.3 x 2.3 e=0.10m | 2842.79 | m2 |  | 0
b.- | Hormigón pulido en Piso e=0.05 | 2842.79 | m2 |  | 0
c.- | Suministro y colocación de porcelanato en baños | 216.79 | m2 |  | 0
d.- | Junta horizontal de 1/2" en pisos, con sellador. | 156.64 | ml |  | 0 | 0
6 | PINTURA
a.- | Suministro y colocación de pintura de base | 2738.32 | m2 |  | 0
b.- | Suministro y colocación de pintura acrílica en interior | 1915.15 | m2 |  | 0
c.- | Suministro y colocación de pintura acrílica en exterior | 601.91 | m2 |  | 0 | 0
7 | REVESTIMIENTO
a.- | Suministro y colocación de porcelanato rectificado en pared de baño color blanco (h= 2.10 m) (0.30 x 0.30) | 674.255 | m2 |  | 0
b.- | Recubrimiento de columna en hormigón con malla | 54.72 | m2 |  | 0
c.- | Revestimiento muro perimetral en Foam para diseño estriado | 235.27 | m2 |  | 0 | 0
8 | PORTAJE
a.- | Puerta Tipo P01- Puerta de polimetal simple textura lisa, color Blanco. (0.70 x 1.80)mts. | 36 | ud |  | 0
b.- | Puerta Tipo P02- Puerta de polimetal simple textura lisa, color Blanco. (0.85 x 1.80)mts. | 4 | ud |  | 0
c.- | Puerta Tipo P03- Puerta de polimetal simple textura lisa, color Blanco. (1.0 x 2.10)mts. | 10 | ud |  | 0
d.- | Puerta Tipo P04- Puerta de madera con tola lisa y marco de aluminio, color Blanco. (0.70 x 1.0)mts. | 126 | ud |  | 0
e.- | Puerta Tipo P05- Puerta doble en tola lisa revestida en polietileno 8" con barra anti pánico. (2.15 x 2.30)mts. | 2 | ud |  | 0
f.- | Puerta Tipo P05A- Puerta doble en tola lisa revestida en polietileno 8" con barra anti pánico. (2.0 x 2.10)mts. | 2 | ud |  | 0
g.- | Puerta Tipo P06- Puerta doble en hierro principal según diseño, color Blanco. (1.44 x 4.83)mts. | 2 | ud |  | 0 | 0
9 | INSTALACION SANITARIA
a.- | Suministro de Inodoros con tanque según diseño | 40 | ud |  | 0
b.- | Suministro de Urinales Fluxómetro | 8 | ud |  | 0
c.- | Suministro de Lavamanos empotrados | 32 | ud |  | 0
d.- | Suministro de lavamanos en pared | 4 | ud |  | 0
e.- | Suministro y colocación de Desagüe de piso Ø2" | 15 | ud |  | 0
f.- | Suministro y colocación de Columna de Ventilación Ø3" | 11 | ud |  | 0
g.- | Suministro y Colocación de Columna de agua fría Ø25 mm | 2 | ud |  | 0
h.- | Suministro y Colocación de bajante de descarga Ø4" | 3 | ud |  | 0
i.- | Suministro y Colocación de Vertedero revestido incluye llave y desagüe de piso | 2 | ud |  | 0
j.- | Suministro y Colocación de Tapón de registro Ø3" | 4 | ud |  | 0
k.- | Suministro y Colocación de Tapón de registro Ø4" | 4 | ud |  | 0
l.- | Caja de inspección (0.6*0.6) | 14 | ud |  | 0
m.- | Suministro y Colocación de Tubería de arrastre de Ø 6" SDR-41 | 91.08 | ml |  | 0
n.- | Suministro y Colocación de Tubería de arrastre pluvial de Ø 6" | 168.4 | ml |  | 0
ñ.- | Suministro y Colocación de Tubería de agua potable de PVC Ø2" | 81 | ud |  | 0
o.- | Suministro y Colocación de Tubería de agua potable de PVC Ø 1 1/2" | 39 | ud |  | 0
p.- | Suministro y Colocación de Tubería de agua potable de PVC Ø1" | 68 | ml |  | 0
q.- | Suministro y Colocación de Válvula de paso de Ø 2" | 4 | ud |  | 0
r.- | Suministro y Colocación de Válvula de paso de Ø 1" | 6 | ud |  | 0
s.- | Suministro y Colocación de Válvula de paso de Ø 1 1/2" | 1 | ud |  | 0
t.- | Mano de obra Plomero | 1 | p.a. |  | 0
u.- | Rejilla de drenaje pluvial en piso | 23.6 | ml |  | 0
v.- | Bajante pluvial 4" | 28 | ud |  | 0
w.- | Bajante pluvial 6" | 10 | ud |  | 0 | 0
10 | TERMINACIÓN DE TECHOS
a.- | Suministro y colocación de fino en techo | 284.79 | ml |  | 0
b.- | Suministro y colocación de Zabaleta en losa superior | 277.84 | ml |  | 0
c.- | Suministro y colocación de impermeabilizante de techo . | 333.41 | m2 |  | 0
d.- | Suministro y colocación de Antepechos con block de 6'' | 138.92 | ml |  | 0 | 0
| SUB TOTAL 1ER NIVEL |  |  |  | RD$ | 0
3 | 2DO NIVEL
1 | HORMIGON ARMADO
COLUMNAS
a.- | Columna de amarre SNP ( 0.2 *0.20 * 0.80) 4 Ø 1/2", est. 3/8" @ 0.20 | 4.36 | m3 |  | 0
b.- | Viga de amarre de coronación de (0.20 * 0.2*115.21) con 4 Ø 3/8, est. 3/8 a 0.20 | 16.67 | m3 |  | 0
c.- | Hormigón en Losas en Metaldeck nivel intermedio E = 0.10 mts, (F'c = 240 Kg/cms2) | 459.095 | m2 |  | 0
d.- | Hormigón en Losas en Metaldeck en techo E = 0.10 mts, (F'c = 240 Kg/cms2) | 1879.14 | m2 |  | 0
e.- | Losa Maciza en Voladizo e=0.15 mts | 55.7775 | m3 |  | 0
f.- | Hormigón Armado en rampa E=0.15 mts | 18 | m2 |  | 0 | 0
2 | CERRAMIENTOS
a.- | Suministro y colocación de muros de block de 8'' con Ø 3/8'' @ 0.60 mts, S.N.P | 479.64 | m2 |  | 0
b.- | Suministro y colocación de muros de block de 6'' con Ø 3/8'' @ 0.40 mts, S.N.P | 785.74 | m2 |  | 0
c.- | Suministro y colocación de muro en panel de yeso doble a dos caras (e= 0.30m) en Escenario (Bastidor) | 58.2 | m2 |  | 0 | 0
3 | TERMINACION DE SUPERFICIE
a.- | Suministro y colocación de pañete en superficie de hormigón | 100.42 | m2 |  | 0
b.- | Suministro y colocación de pañete en superficie de muros de bloques exterior | 479.64 | m2 |  | 0
c.- | Suministro y colocación de pañete en superficie de muros de bloques en interior | 1571.98 | m2 |  | 0
d.- | Suministro y colocación de fraguache | 2152.04 | m2 |  | 0
e.- | Suministro y colocación de cantos en general | 1291.28 | ml |  | 0 | 0
4 | INSTALACION SANITARIA
a.- | Suministro de Inodoros con tanque segun diseño | 11 | ud |  | 0
b.- | Suministro de Urinales Fluxómetro | 3 | ud |  | 0
c.- | Suministro de Lavamanos empotrados | 11 | ud |  | 0
d.- | Suministro de lavamanos en pared | 2 | ud |  | 0
e.- | Suministro y colocación de Desagüe de piso Ø2" | 2 | ud |  | 0
f.- | Suministro y colocación de Columna de Ventilación Ø3" | 4 | ud |  | 0
g.- | Suministro y Colocación de Vertedero revestido incluye llave y desagüe de piso | 2 | ud |  | 0
h.- | Suministro y Colocación de Tapón de registro Ø3" | 4 | ud |  | 0
i.- | Mano de obra Plomero | 1 | p.a. |  | 0
j.- | Bajante pluvial 3" Nivel intermedio | 8 | ud |  | 0
k.- | Bajante pluvial 4" Nivel intermedio | 8 | ud |  | 0
l.- | Bajante pluvial de techo 4" | 32 | ud |  | 0 | 0
5 | TERMINACIÓN DE PISOS
a.- | Losa de piso con malla 2.3 x 2.3 e=0.10m | 1405.26 | m2 |  | 0
b.- | Hormigón pulido en Piso e=0.05 | 1405.26 | m2 |  | 0
c.- | Suministro y colocación de porcelanato en baños | 61.76 | m2 |  | 0 | 0
6 | REVESTIMIENTO
a.- | Suministro y colocación de porcelanato rectificado en pared de baño color blanco (h= 2.10 m) (0.30 x 0.30) | 167.02 | m2 |  | 0 | 0
7 | TERMINACIÓN DE TECHOS
a.- | Suministro y colocación de fino en techo nivel intermedio | 534.24 | m2 |  | 0
b.- | Suministro y colocación de Zabaleta en nivel intermedio | 296.13 | ml |  | 0
c.- | Suministro y colocación de impermeabilizante de techo intermedio. Y losa superior | 534.24 | m2 |  | 0
d.- | Suministro y colocación de Antepechos con block de 6'' | 59.23 | ml |  | 0
e.- | Suministro y colocación de fino en techo | 1879.14 | ml |  | 0
f.- | Suministro y colocación de impermeabilizante de techo . | 2250.99 | m2 |  | 0
g.- | Suministro y colocación de Antepechos con block de 6'' | 243.26 | ml |  | 0 | 0
8 | PORTAJE
a.- | Puerta Tipo P03- Puerta de polimetal simple textura lisa, color Blanco. (1.0 x 2.10)mts. | 4 | ud |  | 0
b.- | Puerta Tipo P04- Puerta de madera con tola lisa y marco de aluminio, color Blanco. (0.70 x 1.0)mts. | 5 | ud |  | 0
c.- | Puerta Tipo P02- Puerta de polimetal simple textura lisa, color Blanco. (0.85 x 1.80)mts. | 11 |  |  | 0
d.- | Ventana de aluminio y celosías (2.16*1.2) | 1232.8589 | p2 |  | 0
e.- | Ventana de aluminio y celosías (1.58*1) | 1622.581 | p2 |  | 0 | 0
9 | PINTURA
a.- | Suministro y colocación de pintura de base | 2152.04 | m2 |  | 0
b.- | Suministro y colocación de pintura acrílica en interior | 1571.98 | m2 |  | 0
c.- | Suministro y colocación de pintura acrílica en exterior | 479.64 | m2 |  | 0 | 0
| SUB TOTAL 2DO NIVEL |  |  |  | RD$ | 0
4 | ESTRUCTURA METALICA
1 | PRIMER NIVEL (1,825.74 Mt²)
a.- | HSS 10" x 10" x 1/2" (Columnas) | 57518.96 | lbs |  | 0
b.- | W 18 x 35 (Vigas) | 32619.27 | lbs |  | 0
c.- | W 18 x 35 (Vigas Curvas) | 15480.78 | lbs |  | 0
d.- | W 10 x 12 (Vigas) | 27586.64 | lbs |  | 0
e.- | W 21 x 50 (Vigas) | 69185.04 | lbs |  | 0
f.- | W 12 x 16 (Vigas) | 29472.77 | lbs |  | 0
g.- | W 24 x 68 (Vigas) | 39487 | lbs |  | 0
h.- | W 24 x 94 (Vigas) | 19954.47 | lbs |  | 0
i.- | HSS 10 x 10 x 1/2" (Vigas Riostras) | 18094.01 | lbs |  | 0
j.- | HSS 4" x 4" x 1/4" (Pergolado) | 22632.38 | lbs |  | 0
k.- | PL 18" x 18" x 1 1/4" (Pedestales) | 4914 | lbs |  | 0
l.- | PL 51.25" x 51.25" x 2 1/2" (Pedestales Riostras) | 22347.67 | lbs |  | 0
m.- | PL 4" x 15" x 1/4" | 582.2 | lbs |  | 0
n.- | PL 4" x 12" x 1/4" | 232.88 | lbs |  | 0
ñ.- | PL 4" x 21" x 1/4" | 441.98 | lbs |  | 0
o.- | PL 32.30" x 32.30" x 1" | 9468.44 | lbs |  | 0
p.- | PL 32.30" x 24.50" x 1" | 4713.15 | lbs |  | 0
q.- | PL 16.30" x 16.30" x 1" | 1431.7 | lbs |  | 0
r.- | PL 16.30" x 32.30" x 1" | 2538.41 | lbs |  | 0
s.- | PL 15" x 16.30" x 1" | 624.09 | lbs |  | 0
t.- | PL 30" x 24" x 1" | 408.4 | lbs |  | 0
u.- | PL 30" x 18.5" x 1" | 314.81 | lbs |  | 0
v.- | PL 34" x 34" x 1" | 655.71 | lbs |  | 0
w.- | PL 37" x 40" x 1" | 839.49 | lbs |  | 0
x.- | PL 24.30" x 24.30" x 1" | 334.94 | lbs |  | 0
y.- | PL 22" x 24" x 1" | 1197.97 | lbs |  | 0
z.- | PL 18" x 15" x 1" | 153.15 | lbs |  | 0
a1.- | PL 43.59" x 7" x 1" | 1730.77 | lbs |  | 0
b1.- | PL 21.77" x 7" x 1" | 994.05 | lbs |  | 0
c1.- | PL 45.30" x 32.30" x 1 1/2" | 3730.52 | lbs |  | 0
d1.- | PL 42" x 32.30" x 1 1/2" | 3458.76 | lbs |  | 0
e1.- | PL 40" x 32.30" x 1 1/2" | 4392.08 | lbs |  | 0
f1.- | PL 51.25" x 5" x 1 1/2" | 1306.66 | lbs |  | 0
g1.- | PL 48.50" x 19" x 3/4" | 783.28 | lbs |  | 0
h1.- | PL 17.50" x 24.50" x 3/4" | 728.88 | lbs |  | 0
i1.- | PL 44" x 19" x 3/4" | 710.6 | lbs |  | 0
j1.- | PL 18" x 27" x 3/4" | 826.2 | lbs |  | 0
k1.- | PL 3.15" x 20" x 3/4" | 1285.2 | lbs |  | 0
l1.- | PL 3.15" x 19" x 3/4" | 406.98 | lbs |  | 0
m1.- | PL 6.25" x 11.25" x 1/2" | 119.65 | lbs |  | 0
n1.- | PL 4" x 1" x 1/2" | 180.38 | lbs |  | 0
ñ1.- | PL 22.52" x 6.25" x 1/2" | 1137.67 | lbs |  | 0
o1.- | PL 4" x 2" x 1/2" | 27.23 | lbs |  | 0
p1.- | PL 4" x 9" x 1/4" | 723.24 | lbs |  | 0
q1.- | PL 4" x 6" x 1/4" | 734.72 | lbs |  | 0
r1.- | Angular L 4" x 4" x 1/4" (Conexión) | 831.93 | lbs |  | 0
s1.- | Perno Ø 3/4" x 17" A325N (Pedestales) | 336 | ud. |  | 0
t1 | Perno Ø 3/4" x 19" A325N (Pedestales Riostras) | 192 | ud. |  | 0
u1.- | Perno Ø 5/8" x 1 3/4" A325N | 1018 | ud. |  | 0
v1.- | Perno Ø 5/8" x 1 1/2" A325N | 2674 | ud. |  | 0
w1.- | Perno Ø 5/8" x 2" A325N | 424 | ud. |  | 0
x1.- | Perno Ø 3/4" x 2" A325N | 32 | ud. |  | 0
y1.- | Perno Ø 3/4" x 2 1/2" A325N | 662 | ud. |  | 0
z1.- | Metaldeck Cal 22 | 2008.31 | mt² |  | 0
a2.- | Planchuela Zinc Cal 26 | 5.55 | mt² |  | 0 | 0
2 | NIVEL INTERMEDIO ( 224.81 Mt² )
a.- | HSS 6" x 6" x 1/2" (Columnas) | 7802.14 | lbs |  | 0
b.- | W 14 x 38 (Vigas Curvas) | 14043.19 | lbs |  | 0
c.- | W 12 x 22 (Vigas) | 6981.48 | lbs |  | 0
d.- | PL 4" x 12" x 1/4" | 78.72 | lbs |  | 0
e.- | PL 4" x 9" x 1/4" | 110.7 | lbs |  | 0
f.- | PL 16.30" x 32.30" x 1" | 2389.09 | lbs |  | 0
g.- | PL 3.15" x 13.07" x 1/2" (Columnas) | 2101.75 | lbs |  | 0
h.- | PL 4.69" x 12.21" x 1/2" | 365.42 | lbs |  | 0
i.- | PL 4" x 1" x 1/2" | 25.53 | lbs |  | 0
j.- | Metaldeck Cal 22 | 247.29 | mt² |  | 0
k.- | Perno Ø 5/8" x 1 1/2" A325N | 96 | lbs |  | 0
l.- | Perno Ø 5/8" x 2" A325N | 405 | lbs |  | 0 | 0
3 | TECHO (1,883.61 Mt²)
a.- | HSS 10" x 10" x 1/2" (Columnas) | 38671.03 | lbs |  | 0
b.- | W 18 x 35 (Vigas) | 19192.26 | lbs |  | 0
c.- | W 10 x 12 (Vigas) | 28110.52 | lbs |  | 0
d.- | W 14 x 38 (Vigas) | 85686.26 | lbs |  | 0
e.- | W 14 x 38 (Vigas Curvas) | 13640.79 | lbs |  | 0
f.- | W 12 x 16 (Vigas) | 32566.46 | lbs |  | 0
g.- | HSS 10 x 10 x 1/2" (Vigas Riostras) | 14922.64 | lbs |  | 0
h.- | PL 4" x 12" x 1/4" | 682.24 | lbs |  | 0
i.- | PL 4" x 9" x 1/4" | 649.44 | lbs |  | 0
j.- | PL 4" x 6" x 1/4" | 688.8 | lbs |  | 0
k.- | PL 32.30" x 32.30" x 1" | 5326 | lbs |  | 0
l.- | PL 32.30" x 24.50" x 1" | 5386.46 | lbs |  | 0
m.- | PL 16.30" x 14.65" x 1" | 7167.28 | lbs |  | 0
n.- | PL 16.5" x 16.30" x 1" | 1830.65 | lbs |  | 0
ñ.- | PL 24.30" x 24.30" x 1" | 669.88 | lbs |  | 0
o.- | PL 55" x 19" x 3/4" | 888.25 | lbs |  | 0
p.- | PL 28" x 18.50" x 3/4" | 880.6 | lbs |  | 0
q.- | PL 50.50" x 19" x 3/4" | 815.58 | lbs |  | 0
r.- | PL 26" x 18.5" x 3/4" | 817.7 | lbs |  | 0
s.- | PL 3.15" x 13" x 3/4" | 556.92 | lbs |  | 0
t.- | PL 3.15" x 19" x 3/4" | 406.98 | lbs |  | 0
u.- | PL 22.52" x 6.25" x 3/4" | 1136.56 | lbs |  | 0
v.- | PL 31.57" x 6.75" x 3/4" | 1086.8 | lbs |  | 0
w.- | PL 4" x 1" x 1/2" | 26.09 | lbs |  | 0
x.- | PL 4" x 2" x 1/2" | 54.45 | lbs |  | 0
y.- | Angular L 4" x 4" x 1/4" (Conexión) | 264.19 | lbs |  | 0
z.- | Metaldeck Cal 22 | 2072.08 | mt² |  | 0
a1.- | Perno Ø 5/8" x 1 1/2" A325N | 2996 | ud. |  | 0
b1.- | Perno Ø 3/4" x 2 1/4" A325N | 168 | ud. |  | 0
c1.- | Perno Ø 5/8" x 2" A325N | 112 | ud. |  | 0 | 0
4 | REFORZAMIENTO VIGAS CUPULA EXISTENTE
a.- | HSS 6" x 6" x 1/2" (Refuerzo Unión U1 / U2) | 1057.2 | lbs |  | 0
b.- | PL 6" x 12" x 1/2" (Refuerzo Unión U1 / U2) | 163.36 | lbs |  | 0
c.- | PL 12" x 6.50" x 1/2" (Refuerzo Unión U1 / U2) | 353.95 | lbs |  | 0
d.- | PL 12" x 9.85" x 1/2" (Refuerzo Unión U1 / U2) | 536.37 | lbs |  | 0
e.- | PL 8" x 12" x 1/2" (Refuerzo Unión U1 / U2) | 435.63 | lbs |  | 0
f.- | PL 15.75" x 303.54" x 1/2" (Refuerzo Vigas V1C / V2C) | 21694 | lbs |  | 0
g.- | PL 303.54" x 61.03" x 1/2" (Refuerzo Vigas V1C / V2C) | 42031.27 | lbs |  | 0
h.- | PL 9.84" x 303.54" x 1/2" (Refuerzo Vigas V1C / V2C) | 6776.79 | lbs |  | 0
i.- | PL 15.75" x 15.75" x 1/2" (Refuerzo Vigas V1C / V2C) | 562.83 | lbs |  | 0
j.- | PL 15.75" x 61.03" x 1/2" (Refuerzo Vigas V1C / V2C) | 2180.91 | lbs |  | 0
k.- | PL 9.84" x 15.75" x 1/2" (Refuerzo Vigas V1C / V2C) | 351.63 | lbs |  | 0
l.- | Perno Ø 1/2" x 4" A325N (Refuerzo Unión U1 / U2) | 4208 | ud. |  | 0 | 0
5 | BARANDA RECTA, Tipo 1 (2.00 unds)
a.- | Perfil 1 1/2" x 1 1/2" x 1.6mm, Acero Galv. (Parales) | 47.78 | lbs |  | 0
b.- | Perfil Ø 2 1/2" x 2.90mm, Acero Galv. (Pasamanos) | 142.42 | lbs |  | 0
c.- | Perfil Rect. 1 1/2" x 3/4" x 1.6mm, Acero Galv. (Baranda) | 143.44 | lbs |  | 0
d.- | PL 2" x 2" x 3/8" | 108.8 | lbs |  | 0
e.- | PL 5 1/2" x 5 1/2" x 3/8" | 69.09 | lbs |  | 0
f.- | Tornillo Expansivo Ø 1/2" x 2 1/4" | 64 | ud. |  | 0 | 0
6 | BARANDA CIRCULAR, Tipo 2
a.- | Perfil 1 1/2" x 1 1/2" x 1.6mm, Acero Galv. (Parales) | 501.69 | lbs |  | 0
b.- | Perfil 1 1/2" x 1 1/2" x 1.6mm, Acero Galv. (Pasamanos) | 549.47 | lbs |  | 0
c.- | Perfil Rect. 1 1/2" x 3/4" x 1.6mm, Acero Galv. (Baranda) | 1219.24 | lbs |  | 0
d.- | Perfil 1 1/2" x 1 1/2" x 1.6mm, Acero Galv. (Palometas) | 621.14 | lbs |  | 0
e.- | PL 2" x 2" x 3/8" | 459 | lbs |  | 0
f.- | PL 5 1/2" x 5 1/2" x 3/8" | 867.8 | lbs |  | 0
g.- | Tornillo Expansivo Ø 1/2" x 2 1/4" | 1080 | ud. |  | 0 | 0
7 | BARANDA ESCALERA PRINCIPAL , Tipo 3 (2.00 unds)
a.- | Angular L 2" x 2" x 1/4" (Huellas) | 1186.53 | lbs |  | 0
b.- | Chanel C 10" x 15.3 (Viga Rampa) | 4394.61 | lbs |  | 0
c.- | Perfil 1 1/2" x 1 1/2" x 1.6mm, Acero Galv. (Parales) | 286.68 | lbs |  | 0
d.- | Perfil Ø 2" x 2.60mm, Acero Galv. (Pasamanos) | 652.86 | lbs |  | 0
e.- | Perfil Rect. 1 1/2" x 3/4" x 1.6mm, Acero Galv. (Baranda) | 1255.1 | lbs |  | 0
f.- | HSS 6" x 6" x 3/8" (Columna) | 1648.8 | lbs |  | 0
g.- | PL 10" x 79" x 3/8" | 4029 | lbs |  | 0
h.- | PL 79" x 150" x 3/8" | 2518.13 | lbs |  | 0
i.- | PL 79" x 111" x 3/8" | 1863.41 | lbs |  | 0
j.- | PL 16" x 6" x 1/2" | 54.45 | lbs |  | 0
k.- | PL 10" x 10" x 1/2" | 56.72 | lbs |  | 0
l.- | PL 6" x 10" x 1/2" | 68.07 | lbs |  | 0
m.- | PL 6" x 3 1/2" x 1/2" | 11.91 | lbs |  | 0
n.- | Perno Ø 3/4" x 4" A325N | 48 | un |  | 0
ñ.- | Perno Ø 1/2" x 10" A325N | 16 | un |  | 0 | 0
8 | ESCALERA EMERGENCIA, Tipo 4 (2.00 unds)
a.- | Angular L 2" x 2" x 1/4" (Huellas) | 1593.02 | lbs |  | 0
b.- | Chanel C 10" x 15.3 (Viga Rampa) | 2944.8 | lbs |  | 0
c.- | Tubo 1 1/2" x 1 1/2" x 1.6mm, Acero Galv. (Parales) | 262.79 | lbs |  | 0
d.- | Tubo Ø 2" x 2.60mm, Acero Galv. (Pasamanos) | 1155.06 | lbs |  | 0
e.- | Perfil Rect. 1 1/2" x 3/4" x 1.6mm, Acero Galv. (Baranda) | 1004.08 | lbs |  | 0
f.- | PL 10" x 50" x 3/8" | 2868.75 | lbs |  | 0
g.- | PL 50" x 50" x 3/8" | 1062.5 | lbs |  | 0
h.- | PL 16" x 6" x 1/2" | 54.45 | lbs |  | 0
i.- | PL 12" x 12" x 1/2" | 163.36 | lbs |  | 0
j.- | Perno Ø 3/4" x 4" A325N | 48 | ud. |  | 0 | 0
9 | LOUVERS
Celosías en tola lisa, con marcos en perfiles metálicos, fijados con tornillos y angulares de 2", pintados de color amarillo
a.- | Suministro e Instalación, Louver L 1 (2.78 x 0.83 ml) | 2 | ud. |  | 0
b.- | Suministro e Instalación, Louver L 2A (2.19 x 0.83 ml) | 1 | ud. |  | 0
c.- | Suministro e Instalación, Louver L 2B (2.19 x 0.83 ml) | 1 | ud. |  | 0
d.- | Suministro e Instalación, Louver L 3 (2.30 x 0.83 ml) | 26 | ud. |  | 0
e.- | Suministro e Instalación, Louver L 3A (2.68 x 0.83 ml) | 1 | ud. |  | 0
f.- | Suministro e Instalación, Louver L 3B (2.68 x 0.83 ml) | 1 | ud. |  | 0
g.- | Suministro e Instalación, Louver L 4A (2.04 x 0.83 ml) | 1 | ud. |  | 0
h.- | Suministro e Instalación, Louver L 4B (2.04 x 0.83 ml) | 1 | ud. |  | 0
i.- | Suministro e Instalación, Louver L 5 (2.65 x 0.83 ml) | 16 | ud. |  | 0
j.- | Suministro e Instalación, Louver L 6A (3.40 x 0.83 ml) | 1 | ud. |  | 0
k.- | Suministro e Instalación, Louver L 6B (3.40 x 0.83 ml) | 1 | ud. |  | 0
l.- | Suministro e Instalación, Louver L 7 (22.91 x 1.21 ml) | 2 | ud. |  | 0
m.- | Suministro e Instalación, Louver L 8 (25.53 x 1.21 ml) | 2 | ud. |  | 0
n.- | Suministro e Instalación, Louver L 9 (18.40 x 1.20 ml) | 2 | ud. |  | 0
ñ.- | Suministro e Instalación, Louver L 10 (4.62 x 1.20 ml) | 2 | ud. |  | 0
o.- | Suministro e Instalación, Louver L 11 (0.85 x 3.88 ml) | 3 | ud. |  | 0
p.- | Suministro e Instalación, Louver L 12 (0.90 x 5.62 ml) | 3 | ud. |  | 0
q.- | Suministro e Instalación, Louver L 13 (0.85 x 5.55 ml) | 3 | ud. |  | 0
r.- | Suministro e Instalación, Louver L 14A (3.46 x 4.08 ml) | 1 | ud. |  | 0
s.- | Suministro e Instalación, Louver L 14B (3.46 x 4.08 ml) | 1 | ud. |  | 0
t.- | Suministro e Instalación, Louver L 15A (2.69 x 4.35 ml) | 2 | ud. |  | 0
u.- | Suministro e Instalación, Louver L 15B (2.69 x 4.35 ml) | 2 | ud. |  | 0
v.- | Suministro e Instalación, Puerta P6 (1.47 x 5.59 ml) | 6 | ud. |  | 0 | 0
| SUB TOTAL ESTRUCTURA METALICA |  |  |  |  | 0
5 | RUTA DE EVACUACION
a.- | Suministro y colocación de extintor ABC de 20 lbs. | 8 | ud. |  | 0
b.- | Suministro y colocación de señal de extintor | 8 | ud. |  | 0
c.- | Suministro y colocación de Señal de ruta de evacuación (Flechas) | 75 | ud. |  | 0
d.- | Suministro y colocación de señal de punto de reunión | 4 | ud. |  | 0 | 0
| SUB TOTAL RUTA DE EVACUACION |  |  |  | RD$ | 0
6 | AREAS EXTERIORES
ACERAS Y CONTENES
a.- | Acera perimetral | 229.08 | m2 |  | 0
b.- | Pavimento exterior en Hormigon violinado según diseño | 1351 | m2 |  | 0
c.- | Suministro y colocacion de logo de minusvalidos | 4 | ud |  | 0 | 0
| SUB TOTAL AREAS EXTERIORES |  |  |  | RD$ | 0
7 | INSTALACION ELECTRICA
1 | MEDIA TENSION
a.- | Alimentador HV-01 trifásico desde poste propuesto hasta cono de alivio exterior con 3 X #1/0 AAAC, 1/3 Concéntrico (Fases), Incluye todas las estructuras de interconexión y elementos de protección (sobre voltaje y sobre corriente). | 32.8 | pl. |  | 0
b.- | Alimentador HV-02 trifásico desde PUNTO DE INTERCONEXION hasta TR-01 con 3 X #1/0 URD, 1/3 Concéntrico (Fases) en 1 X 3´´ Ø Tub. PVC-IMC. | 65.6 | pl. |  | 0
c.- | Transformador TR-01, 150 KVA, tipo Pad-Mounted, sumergido en aceite, trifásico, 60 Hz, 65 Grados C, KNAN, 12470 Estrella en el primario, 95 KV Bil, 208Y / 120V. en el Sec., con Taps 2 x 2.5% por encima y por debajo, Radial-Feed, frente muerto, incluye Wells and Inserts, load oíl Rotary switch, conectores tipo espada en el sec., Válvula de descarga de presión, Válvula de drenaje con muestreo, medidor de nivel de liquido, medidor de nivel de temperatura. | 1 | ud |  | 0 | 0
2 | EQUIPOS ELECTRICOS EN BAJA TENSION
a.- | Modulo de medición 100A, 120V/208V, 60Hz, 3 fases, 25 Zócalos (23 usos + 1 Prev. + Totalizador), Main Breaker 100/3, N3R, Normas Edenorte. | 4 | ud |  | 0
b.- | Modulo de medición , 100A, 120V/208V, 60Hz, 3 fases, 25 Zócalos (24 usos + Totalizador), Main Breaker 100/3, N3R, Normas Edenorte. | 3 | ud |  | 0
c.- | Panel PC1 40A, 2F, 5H, 120/208V, 60HZ, 8 espacios, En caja N-1 con: 5 Bkr 20/1. | 1 | ud |  | 0
d.- | Panel PC2 40A, 2F, 5H, 120/208V, 60HZ, 8 espacios, En caja N-1 con: 5 Bkr 20/1. | 1 | ud |  | 0
e.- | Panel Tipo 1, 40A, 2F, 5H, 120/208V, 60HZ, 4 espacios, En caja N-1 con: 2 Bkr 20/1. | 43 | ud |  | 0
f.- | Panel Tipo 2, 40A, 2F, 5H, 120/208V, 60HZ, 4 espacios, En caja N-1 con: 2 Bkr 20/1. | 8 | ud |  | 0
g.- | Panel Tipo 3, 40A, 2F, 5H, 120/208V, 60HZ, 4 espacios, En caja N-1 con: 2 Bkr 20/1. | 67 | ud |  | 0
h.- | Panel Tipo 4, 40A, 2F, 5H, 120/208V, 60HZ, 4 espacios, En caja N-1 con: 2 Bkr 20/1. | 43 | ud |  | 0
i.- | Panel PAC3, 125A, 2F, 5H, 120/208V, 60HZ, 16 espacios, En caja N-1 con: 10 Bkr 20/1. | 1 | ud |  | 0
j.- | Registro 36" x 18" x 8" N-1 | 1 | ud |  | 0
k.- | Registro 24" x 18" x 8" N-1 | 2 | ud |  | 0
l.- | Registro 12" x 12" x 4" N-1 | 6 | ud |  | 0
m.- | Registro 10" x 10" x 4" N-1 | 10 | ud |  | 0
n.- | Registro 8" x 8" x 4" N-1 | 10 | ud |  | 0
ñ.- | Registro 4" x 4" x 2" N-1 | 24 | ud |  | 0 | 0
3 | ALIMENTADORES
a.- | Alimentador A-01 trifásico desde TR-01 hasta MC1 con 1 X #1/0 THWN (P/F), 1 X # 1/0THWN (N) y 1 X #2THWN (T) en 1 X 2´´ Ø Tub. IMC-PVC. | 32.8 | pl. |  | 0
b.- | Alimentador A-02 trifásico desde TR-01 hasta MC2 con 1 X #1/0 THWN (P/F), 1 X # 1/0THWN (N) y 1 X #2THWN (T) en 1 X 2´´ Ø Tub. IMC-PVC. | 65.6 | pl. |  | 0
c.- | Alimentador A-03 trifásico desde TR-01 hasta MC3 con 1 X #1/0 THWN (P/F), 1 X # 1/0THWN (N) y 1 X #2THWN (T) en 1 X 2´´ Ø Tub. IMC-PVC. | 32.8 | pl. |  | 0
d.- | Alimentador A-04 trifásico desde TR-01 hasta MC4 con 1 X #1/0 THWN (P/F), 1 X # 1/0THWN (N) y 1 X #2THWN (T) en 1 X 2´´ Ø Tub. IMC-PVC. | 32.8 | pl. |  | 0
e.- | Alimentador B-01 monofásico desde MC1 hasta PA1 con 1 X #8 THWN (P/F), 1 X # 10THWN (N) y 1 X #12THWN (T) en 1 X 1´´ Ø Tub. PVC. | 32.8 | pl. |  | 0
f.- | Alimentador B-02 monofásico desde MC1 hasta PA2 con 1 X #8 THWN (P/F), 1 X # 10THWN (N) y 1 X #12THWN (T) en 1 X 1´´ Ø Tub. PVC. | 32.8 | pl. |  | 0
g.- | Alimentador B-03 monofásico desde MC1 hasta PA3 con 1 X #8 THWN (P/F), 1 X # 10THWN (N) y 1 X #12THWN (T) en 1 X 1´´ Ø Tub. PVC. | 255.84 | pl. |  | 0
h.- | Alimentador B-04 monofásico desde MC1 hasta PA4 con 1 X #8 THWN (P/F), 1 X # 10THWN (N) y 1 X #12THWN (T) en 1 X 1´´ Ø Tub. PVC. | 252.56 | pl. |  | 0
i.- | Alimentador B-05 monofásico desde MC1 hasta PA5 con 1 X #8 THWN (P/F), 1 X # 10THWN (N) y 1 X #12THWN (T) en 1 X 1´´ Ø Tub. PVC. | 236.16 | pl. |  | 0
j.- | Alimentador B-06 monofásico desde MC1 hasta PA6 con 1 X #8 THWN (P/F), 1 X # 10THWN (N) y 1 X #12THWN (T) en 1 X 1´´ Ø Tub. PVC. | 232.88 | pl. |  | 0
k.- | Alimentador B-07 monofásico desde MC1 hasta PA7 con 1 X #8 THWN (P/F), 1 X # 10THWN (N) y 1 X #12THWN (T) en 1 X 1´´ Ø Tub. PVC. | 246 | pl. |  | 0
l.- | Alimentador B-08 monofásico desde MC1 hasta PA8 con 1 X #8 THWN (P/F), 1 X # 10THWN (N) y 1 X #12THWN (T) en 1 X 1´´ Ø Tub. PVC. | 242.72 | pl. |  | 0
m.- | Alimentador B-09 monofásico desde MC1 hasta PA9 con 1 X #8 THWN (P/F), 1 X # 10THWN (N) y 1 X #12THWN (T) en 1 X 1´´ Ø Tub. PVC. | 226.32 | pl. |  | 0
n.- | Alimentador B-10 monofásico desde MC1 hasta PA10 con 1 X #8 THWN (P/F), 1 X # 10THWN (N) y 1 X #12THWN (T) en 1 X 1´´ Ø Tub. PVC. | 223.04 | pl. |  | 0
ñ.- | Alimentador B-11 monofásico desde MC1 hasta PA11 con 1 X #8 THWN (P/F), 1 X # 10THWN (N) y 1 X #12THWN (T) en 1 X 1´´ Ø Tub. PVC. | 160.72 | pl. |  | 0
o.- | Alimentador B-12 monofásico desde MC1 hasta PA12 con 1 X #8 THWN (P/F), 1 X # 10THWN (N) y 1 X #12THWN (T) en 1 X 1´´ Ø Tub. PVC. | 285.36 | pl. |  | 0
p.- | Alimentador B-13 monofásico desde MC1 hasta PA13 con 1 X #8 THWN (P/F), 1 X # 10THWN (N) y 1 X #12THWN (T) en 1 X 1´´ Ø Tub. PVC. | 249.28 | pl. |  | 0
q.- | Alimentador B-14 monofásico desde MC1 hasta PA14 con 1 X #8 THWN (P/F), 1 X # 10THWN (N) y 1 X #12THWN (T) en 1 X 1´´ Ø Tub. PVC. | 252.56 | pl. |  | 0
r.- | Alimentador B-15 monofásico desde MC1 hasta PA15 con 1 X #8 THWN (P/F), 1 X # 10THWN (N) y 1 X #12THWN (T) en 1 X 1´´ Ø Tub. PVC. | 223.04 | pl. |  | 0
s.- | Alimentador B-16 monofásico desde MC1 hasta PA16 con 1 X #8 THWN (P/F), 1 X # 10THWN (N) y 1 X #12THWN (T) en 1 X 1´´ Ø Tub. PVC. | 226.32 | pl. |  | 0
t.- | Alimentador B-17 monofásico desde MC1 hasta PA17 con 1 X #8 THWN (P/F), 1 X # 10THWN (N) y 1 X #12THWN (T) en 1 X 1´´ Ø Tub. PVC. | 232.88 | pl. |  | 0
u.- | Alimentador B-18 monofásico desde MC1 hasta PA18 con 1 X #8 THWN (P/F), 1 X # 10THWN (N) y 1 X #12THWN (T) en 1 X 1´´ Ø Tub. PVC. | 236.16 | pl. |  | 0
v.- | Alimentador B-19 monofásico desde MC1 hasta PA19 con 1 X #8 THWN (P/F), 1 X # 10THWN (N) y 1 X #12THWN (T) en 1 X 1´´ Ø Tub. PVC. | 298.48 | pl. |  | 0
w.- | Alimentador B-20 monofásico desde MC1 hasta PA20 con 1 X #8 THWN (P/F), 1 X # 10THWN (N) y 1 X #12THWN (T) en 1 X 1´´ Ø Tub. PVC. | 268.96 | pl. |  | 0
x.- | Alimentador B-21 monofásico desde MC1 hasta PA21 con 1 X #8 THWN (P/F), 1 X # 10THWN (N) y 1 X #12THWN (T) en 1 X 1´´ Ø Tub. PVC. | 305.04 | pl. |  | 0
y.- | Alimentador B-22 monofásico desde MC1 hasta PA22 con 1 X #8 THWN (P/F), 1 X # 10THWN (N) y 1 X #12THWN (T) en 1 X 1´´ Ø Tub. PVC. | 275.52 | pl. |  | 0
z.- | Alimentador B-23 monofásico desde MC1 hasta PA23 con 1 X #8 THWN (P/F), 1 X # 10THWN (N) y 1 X #12THWN (T) en 1 X 1´´ Ø Tub. PVC. | 298.48 | pl. |  | 0
a-1.- | Alimentador B-24 monofásico desde MC2 hasta PA24 con 1 X #8 THWN (P/F), 1 X # 10THWN (N) y 1 X #12THWN (T) en 1 X 1´´ Ø Tub. PVC. | 265.68 | pl. |  | 0
b-1.- | Alimentador B-25 monofásico desde MC2 hasta PA25 con 1 X #8 THWN (P/F), 1 X # 10THWN (N) y 1 X #12THWN (T) en 1 X 1´´ Ø Tub. PVC. | 272.24 | pl. |  | 0
c-1.- | Alimentador B-26 monofásico desde MC2 hasta PA26 con 1 X #8 THWN (P/F), 1 X # 10THWN (N) y 1 X #12THWN (T) en 1 X 1´´ Ø Tub. PVC. | 275.52 | pl. |  | 0
d-1.- | Alimentador B-27 monofásico desde MC2 hasta PA27 con 1 X #8 THWN (P/F), 1 X # 10THWN (N) y 1 X #12THWN (T) en 1 X 1´´ Ø Tub. PVC. | 196.8 | pl. |  | 0
e-1.- | Alimentador B-28 monofásico desde MC2 hasta PA28 con 1 X #8 THWN (P/F), 1 X # 10THWN (N) y 1 X #12THWN (T) en 1 X 1´´ Ø Tub. PVC. | 324.72 | pl. |  | 0
f-1.- | Alimentador B-29 monofásico desde MC2 hasta PA29 con 1 X #8 THWN (P/F), 1 X # 10THWN (N) y 1 X #12THWN (T) en 1 X 1´´ Ø Tub. PVC. | 268.96 | pl. |  | 0
g-1.- | Alimentador B-30 monofásico desde MC2 hasta PA30 con 1 X #8 THWN (P/F), 1 X # 10THWN (N) y 1 X #12THWN (T) en 1 X 1´´ Ø Tub. PVC. | 305.04 | pl. |  | 0
h-1.- | Alimentador B-31 monofásico desde MC2 hasta PA31 con 1 X #8 THWN (P/F), 1 X # 10THWN (N) y 1 X #12THWN (T) en 1 X 1´´ Ø Tub. PVC. | 275.52 | pl. |  | 0
i-1.- | Alimentador B-32 monofásico desde MC2 hasta PA32 con 1 X #8 THWN (P/F), 1 X # 10THWN (N) y 1 X #12THWN (T) en 1 X 1´´ Ø Tub. PVC. | 311.6 | pl. |  | 0
j-1.- | Alimentador B-33 monofásico desde MC2 hasta PA33 con 1 X #8 THWN (P/F), 1 X # 10THWN (N) y 1 X #12THWN (T) en 1 X 1´´ Ø Tub. PVC. | 301.76 | pl. |  | 0
k-1.- | Alimentador B-34 monofásico desde MC2 hasta PA34 con 1 X #8 THWN (P/F), 1 X # 10THWN (N) y 1 X #12THWN (T) en 1 X 1´´ Ø Tub. PVC. | 272.24 | pl. |  | 0
l-1.- | Alimentador B-35 monofásico desde MC2 hasta PA35 con 1 X #8 THWN (P/F), 1 X # 10THWN (N) y 1 X #12THWN (T) en 1 X 1´´ Ø Tub. PVC. | 324.72 | pl. |  | 0
m-1.- | Alimentador B-36 monofásico desde MC2 hasta PA36 con 1 X #8 THWN (P/F), 1 X # 10THWN (N) y 1 X #12THWN (T) en 1 X 1´´ Ø Tub. PVC. | 288.64 | pl. |  | 0
n-1.- | Alimentador B-37 monofásico desde MC2 hasta PA37 con 1 X #8 THWN (P/F), 1 X # 10THWN (N) y 1 X #12THWN (T) en 1 X 1´´ Ø Tub. PVC. | 301.76 | pl. |  | 0
ñ-1.- | Alimentador B-38 monofásico desde MC2 hasta PA38 con 1 X #8 THWN (P/F), 1 X # 10THWN (N) y 1 X #12THWN (T) en 1 X 1´´ Ø Tub. PVC. | 278.8 | pl. |  | 0
o-1.- | Alimentador B-39 monofásico desde MC2 hasta PA39 con 1 X #8 THWN (P/F), 1 X # 10THWN (N) y 1 X #12THWN (T) en 1 X 1´´ Ø Tub. PVC. | 285.36 | pl. |  | 0
p-1.- | Alimentador B-40 monofásico desde MC2 hasta PA40 con 1 X #8 THWN (P/F), 1 X # 10THWN (N) y 1 X #12THWN (T) en 1 X 1´´ Ø Tub. PVC. | 288.64 | pl. |  | 0
q-1.- | Alimentador B-41 monofásico desde MC2 hasta PA41 con 1 X #8 THWN (P/F), 1 X # 10THWN (N) y 1 X #12THWN (T) en 1 X 1´´ Ø Tub. PVC. | 229.6 | pl. |  | 0
r-1.- | Alimentador B-42 monofásico desde MC2 hasta PA42 con 1 X #8 THWN (P/F), 1 X # 10THWN (N) y 1 X #12THWN (T) en 1 X 1´´ Ø Tub. PVC. | 226.32 | pl. |  | 0
s-1.- | Alimentador B-43 monofásico desde MC2 hasta PA43 con 1 X #8 THWN (P/F), 1 X # 10THWN (N) y 1 X #12THWN (T) en 1 X 1´´ Ø Tub. PVC. | 200.08 | pl. |  | 0
t-1.- | Alimentador B-44 monofásico desde MC2 hasta PA44 con 1 X #8 THWN (P/F), 1 X # 10THWN (N) y 1 X #12THWN (T) en 1 X 1´´ Ø Tub. PVC. | 196.8 | pl. |  | 0
u-1.- | Alimentador B-45 monofásico desde MC2 hasta PA45 con 1 X #8 THWN (P/F), 1 X # 10THWN (N) y 1 X #12THWN (T) en 1 X 1´´ Ø Tub. PVC. | 223.04 | pl. |  | 0
v-1.- | Alimentador B-46 monofásico desde MC2 hasta PA46 con 1 X #8 THWN (P/F), 1 X # 10THWN (N) y 1 X #12THWN (T) en 1 X 1´´ Ø Tub. PVC. | 196.8 | pl. |  | 0
w-1.- | Alimentador B-47 monofásico desde MC3 hasta PA47 con 1 X #8 THWN (P/F), 1 X # 10THWN (N) y 1 X #12THWN (T) en 1 X 1´´ Ø Tub. PVC. | 223.04 | pl. |  | 0
x-1.- | Alimentador B-48 monofásico desde MC3 hasta PA48 con 1 X #8 THWN (P/F), 1 X # 10THWN (N) y 1 X #12THWN (T) en 1 X 1´´ Ø Tub. PVC. | 255.84 | pl. |  | 0
y-1.- | Alimentador B-49 monofásico desde MC3 hasta PA49 con 1 X #8 THWN (P/F), 1 X # 10THWN (N) y 1 X #12THWN (T) en 1 X 1´´ Ø Tub. PVC. | 255.84 | pl. |  | 0
z-1.- | Alimentador B-50 monofásico desde MC3 hasta PA50 con 1 X #8 THWN (P/F), 1 X # 10THWN (N) y 1 X #12THWN (T) en 1 X 1´´ Ø Tub. PVC. | 252.56 | pl. |  | 0
a-2.- | Alimentador B-51 monofásico desde MC3 hasta PA51 con 1 X #8 THWN (P/F), 1 X # 10THWN (N) y 1 X #12THWN (T) en 1 X 1´´ Ø Tub. PVC. | 236.16 | pl. |  | 0
b-2.- | Alimentador B-52 monofásico desde MC3 hasta PA52 con 1 X #8 THWN (P/F), 1 X # 10THWN (N) y 1 X #12THWN (T) en 1 X 1´´ Ø Tub. PVC. | 232.88 | pl. |  | 0
c-2.- | Alimentador B-53 monofásico desde MC3 hasta PA53 con 1 X #8 THWN (P/F), 1 X # 10THWN (N) y 1 X #12THWN (T) en 1 X 1´´ Ø Tub. PVC. | 246 | pl. |  | 0
d-2.- | Alimentador B-54 monofásico desde MC3 hasta PA54 con 1 X #8 THWN (P/F), 1 X # 10THWN (N) y 1 X #12THWN (T) en 1 X 1´´ Ø Tub. PVC. | 242.72 | pl. |  | 0
e-2.- | Alimentador B-55 monofásico desde MC3 hasta PA55 con 1 X #8 THWN (P/F), 1 X # 10THWN (N) y 1 X #12THWN (T) en 1 X 1´´ Ø Tub. PVC. | 226.32 | pl. |  | 0
f-2.- | Alimentador B-56 monofásico desde MC3 hasta PA56 con 1 X #8 THWN (P/F), 1 X # 10THWN (N) y 1 X #12THWN (T) en 1 X 1´´ Ø Tub. PVC. | 223.04 | pl. |  | 0
g-2.- | Alimentador B-57 monofásico desde MC3 hasta PA57 con 1 X #8 THWN (P/F), 1 X # 10THWN (N) y 1 X #12THWN (T) en 1 X 1´´ Ø Tub. PVC. | 324.72 | pl. |  | 0
h-2.- | Alimentador B-58 monofásico desde MC3 hasta PA58 con 1 X #8 THWN (P/F), 1 X # 10THWN (N) y 1 X #12THWN (T) en 1 X 1´´ Ø Tub. PVC. | 285.36 | pl. |  | 0
i-2.- | Alimentador B-59 monofásico desde MC3 hasta PA59 con 1 X #8 THWN (P/F), 1 X # 10THWN (N) y 1 X #12THWN (T) en 1 X 1´´ Ø Tub. PVC. | 249.28 | pl. |  | 0
j-2.- | Alimentador B-60 monofásico desde MC3 hasta PA60 con 1 X #8 THWN (P/F), 1 X # 10THWN (N) y 1 X #12THWN (T) en 1 X 1´´ Ø Tub. PVC. | 252.56 | pl. |  | 0
k-2.- | Alimentador B-61 monofásico desde MC3 hasta PA61 con 1 X #8 THWN (P/F), 1 X # 10THWN (N) y 1 X #12THWN (T) en 1 X 1´´ Ø Tub. PVC. | 223.04 | pl. |  | 0
l-2.- | Alimentador B-62 monofásico desde MC3 hasta PA62 con 1 X #8 THWN (P/F), 1 X # 10THWN (N) y 1 X #12THWN (T) en 1 X 1´´ Ø Tub. PVC. | 226.32 | pl. |  | 0
m-2.- | Alimentador B-63 monofásico desde MC3 hasta PA63 con 1 X #8 THWN (P/F), 1 X # 10THWN (N) y 1 X #12THWN (T) en 1 X 1´´ Ø Tub. PVC. | 232.88 | pl. |  | 0
n-2.- | Alimentador B-64 monofásico desde MC3 hasta PA64 con 1 X #8 THWN (P/F), 1 X # 10THWN (N) y 1 X #12THWN (T) en 1 X 1´´ Ø Tub. PVC. | 236.16 | pl. |  | 0
ñ-2.- | Alimentador B-65 monofásico desde MC3 hasta PA65 con 1 X #8 THWN (P/F), 1 X # 10THWN (N) y 1 X #12THWN (T) en 1 X 1´´ Ø Tub. PVC. | 298.48 | pl. |  | 0
o-2.- | Alimentador B-66 monofásico desde MC3 hasta PA66 con 1 X #8 THWN (P/F), 1 X # 10THWN (N) y 1 X #12THWN (T) en 1 X 1´´ Ø Tub. PVC. | 318.16 | pl. |  | 0
p-2.- | Alimentador B-67 monofásico desde MC3 hasta PA67 con 1 X #8 THWN (P/F), 1 X # 10THWN (N) y 1 X #12THWN (T) en 1 X 1´´ Ø Tub. PVC. | 305.04 | pl. |  | 0
q-2.- | Alimentador B-68 monofásico desde MC3 hasta PA68 con 1 X #8 THWN (P/F), 1 X # 10THWN (N) y 1 X #12THWN (T) en 1 X 1´´ Ø Tub. PVC. | 275.52 | pl. |  | 0
r-2.- | Alimentador B-69 monofásico desde MC3 hasta PA69 con 1 X #8 THWN (P/F), 1 X # 10THWN (N) y 1 X #12THWN (T) en 1 X 1´´ Ø Tub. PVC. | 298.48 | pl. |  | 0
s-2.- | Alimentador B-70 monofásico desde MC4 hasta PA70 con 1 X #8 THWN (P/F), 1 X # 10THWN (N) y 1 X #12THWN (T) en 1 X 1´´ Ø Tub. PVC. | 265.68 | pl. |  | 0
t-2.- | Alimentador B-71 monofásico desde MC4 hasta PA71 con 1 X #8 THWN (P/F), 1 X # 10THWN (N) y 1 X #12THWN (T) en 1 X 1´´ Ø Tub. PVC. | 272.24 | pl. |  | 0
u-2.- | Alimentador B-72 monofásico desde MC4 hasta PA72 con 1 X #8 THWN (P/F), 1 X # 10THWN (N) y 1 X #12THWN (T) en 1 X 1´´ Ø Tub. PVC. | 275.52 | pl. |  | 0
v-2.- | Alimentador B-73 monofásico desde MC4 hasta PA73 con 1 X #8 THWN (P/F), 1 X # 10THWN (N) y 1 X #12THWN (T) en 1 X 1´´ Ø Tub. PVC. | 196.8 | pl. |  | 0
w-2.- | Alimentador B-74 monofásico desde MC4 hasta PA74 con 1 X #8 THWN (P/F), 1 X # 10THWN (N) y 1 X #12THWN (T) en 1 X 1´´ Ø Tub. PVC. | 291.92 | pl. |  | 0
x-2.- | Alimentador B-75 monofásico desde MC4 hasta PA75 con 1 X #8 THWN (P/F), 1 X # 10THWN (N) y 1 X #12THWN (T) en 1 X 1´´ Ø Tub. PVC. | 301.76 | pl. |  | 0
y-2.- | Alimentador B-76 monofásico desde MC4 hasta PA76 con 1 X #8 THWN (P/F), 1 X # 10THWN (N) y 1 X #12THWN (T) en 1 X 1´´ Ø Tub. PVC. | 282.08 | pl. |  | 0
z-2.- | Alimentador B-77 monofásico desde MC4 hasta PA77 con 1 X #8 THWN (P/F), 1 X # 10THWN (N) y 1 X #12THWN (T) en 1 X 1´´ Ø Tub. PVC. | 308.32 | pl. |  | 0
a-3.- | Alimentador B-78 monofásico desde MC4 hasta PA78 con 1 X #8 THWN (P/F), 1 X # 10THWN (N) y 1 X #12THWN (T) en 1 X 1´´ Ø Tub. PVC. | 278.8 | pl. |  | 0
b-3.- | Alimentador B-79 monofásico desde MC4 hasta PA79 con 1 X #8 THWN (P/F), 1 X # 10THWN (N) y 1 X #12THWN (T) en 1 X 1´´ Ø Tub. PVC. | 301.76 | pl. |  | 0
c-3.- | Alimentador B-80 monofásico desde MC4 hasta PA80 con 1 X #8 THWN (P/F), 1 X # 10THWN (N) y 1 X #12THWN (T) en 1 X 1´´ Ø Tub. PVC. | 272.24 | pl. |  | 0
d-3.- | Alimentador B-81 monofásico desde MC4 hasta PA81 con 1 X #8 THWN (P/F), 1 X # 10THWN (N) y 1 X #12THWN (T) en 1 X 1´´ Ø Tub. PVC. | 324.72 | pl. |  | 0
e-3.- | Alimentador B-82 monofásico desde MC4 hasta PA82 con 1 X #8 THWN (P/F), 1 X # 10THWN (N) y 1 X #12THWN (T) en 1 X 1´´ Ø Tub. PVC. | 288.64 | pl. |  | 0
f-3.- | Alimentador B-83 monofásico desde MC4 hasta PA83 con 1 X #8 THWN (P/F), 1 X # 10THWN (N) y 1 X #12THWN (T) en 1 X 1´´ Ø Tub. PVC. | 301.76 | pl. |  | 0
g-3.- | Alimentador B-84 monofásico desde MC4 hasta PA84 con 1 X #8 THWN (P/F), 1 X # 10THWN (N) y 1 X #12THWN (T) en 1 X 1´´ Ø Tub. PVC. | 278.8 | pl. |  | 0
h-3.- | Alimentador B-85 monofásico desde MC4 hasta PA85 con 1 X #8 THWN (P/F), 1 X # 10THWN (N) y 1 X #12THWN (T) en 1 X 1´´ Ø Tub. PVC. | 285.36 | pl. |  | 0
i-3.- | Alimentador B-86 monofásico desde MC4 hasta PA86 con 1 X #8 THWN (P/F), 1 X # 10THWN (N) y 1 X #12THWN (T) en 1 X 1´´ Ø Tub. PVC. | 288.64 | pl. |  | 0
j-3.- | Alimentador B-87 monofásico desde MC4 hasta PA87 con 1 X #8 THWN (P/F), 1 X # 10THWN (N) y 1 X #12THWN (T) en 1 X 1´´ Ø Tub. PVC. | 229.6 | pl. |  | 0
k-3.- | Alimentador B-88 monofásico desde MC4 hasta PA88 con 1 X #8 THWN (P/F), 1 X # 10THWN (N) y 1 X #12THWN (T) en 1 X 1´´ Ø Tub. PVC. | 226.32 | pl. |  | 0
l-3.- | Alimentador B-89 monofásico desde MC4 hasta PA89 con 1 X #8 THWN (P/F), 1 X # 10THWN (N) y 1 X #12THWN (T) en 1 X 1´´ Ø Tub. PVC. | 200.08 | pl. |  | 0
m-3.- | Alimentador B-90 monofásico desde MC4 hasta PA90 con 1 X #8 THWN (P/F), 1 X # 10THWN (N) y 1 X #12THWN (T) en 1 X 1´´ Ø Tub. PVC. | 196.8 | pl. |  | 0
n-3.- | Alimentador B-91 monofásico desde MC4 hasta PA91 con 1 X #8 THWN (P/F), 1 X # 10THWN (N) y 1 X #12THWN (T) en 1 X 1´´ Ø Tub. PVC. | 200.08 | pl. |  | 0
ñ-3.- | Alimentador B-92 monofásico desde MC4 hasta PA92 con 1 X #8 THWN (P/F), 1 X # 10THWN (N) y 1 X #12THWN (T) en 1 X 1´´ Ø Tub. PVC. | 196.8 | pl. |  | 0
o-3.- | Alimentador A-05 trifásico desde TR-01 hasta MC5 con 1 X #1/0 THWN (P/F), 1 X # 1/0THWN (N) y 1 X #2THWN (T) en 1 X 2´´ Ø Tub. IMC-PVC. | 32.8 | pl. |  | 0
p-3.- | Alimentador A-06 trifásico desde TR-01 hasta MC6 con 1 X #1/0 THWN (P/F), 1 X # 1/0THWN (N) y 1 X #2THWN (T) en 1 X 2´´ Ø Tub. IMC-PVC. | 32.8 | pl. |  | 0
q-3.- | Alimentador A-07 trifásico desde TR-01 hasta MC7 con 1 X #1/0 THWN (P/F), 1 X # 1/0THWN (N) y 1 X #2THWN (T) en 1 X 2´´ Ø Tub. IMC-PVC. | 32.8 | pl. |  | 0
r-3.- | Alimentador B-93 monofásico desde MC5 hasta PA93 con 1 X #8 THWN (P/F), 1 X # 10THWN (N) y 1 X #12THWN (T) en 1 X 1´´ Ø Tub. PVC. | 255.84 | pl. |  | 0
s-3.- | Alimentador B-94 monofásico desde MC5 hasta PA94 con 1 X #8 THWN (P/F), 1 X # 10THWN (N) y 1 X #12THWN (T) en 1 X 1´´ Ø Tub. PVC. | 252.56 | pl. |  | 0
t-3.- | Alimentador B-95 monofásico desde MC5 hasta PA95 con 1 X #8 THWN (P/F), 1 X # 10THWN (N) y 1 X #12THWN (T) en 1 X 1´´ Ø Tub. PVC. | 236.16 | pl. |  | 0
u-3.- | Alimentador B-96 monofásico desde MC5 hasta PA96 con 1 X #8 THWN (P/F), 1 X # 10THWN (N) y 1 X #12THWN (T) en 1 X 1´´ Ø Tub. PVC. | 232.88 | pl. |  | 0
v-3.- | Alimentador B-97 monofásico desde MC5 hasta PA97 con 1 X #8 THWN (P/F), 1 X # 10THWN (N) y 1 X #12THWN (T) en 1 X 1´´ Ø Tub. PVC. | 246 | pl. |  | 0
w-3.- | Alimentador B-98 monofásico desde MC5 hasta PA98 con 1 X #8 THWN (P/F), 1 X # 10THWN (N) y 1 X #12THWN (T) en 1 X 1´´ Ø Tub. PVC. | 242.72 | pl. |  | 0
x-3.- | Alimentador B-99 monofásico desde MC5 hasta PA99 con 1 X #8 THWN (P/F), 1 X # 10THWN (N) y 1 X #12THWN (T) en 1 X 1´´ Ø Tub. PVC. | 226.32 | pl. |  | 0
y-3.- | Alimentador B-100 monofásico desde MC5 hasta PA100 con 1 X #8 THWN (P/F), 1 X # 10THWN (N) y 1 X #12THWN (T) en 1 X 1´´ Ø Tub. PVC. | 223.04 | pl. |  | 0
z-3.- | Alimentador B-101 monofásico desde MC5 hasta PA101 con 1 X #8 THWN (P/F), 1 X # 10THWN (N) y 1 X #12THWN (T) en 1 X 1´´ Ø Tub. PVC. | 160.72 | pl. |  | 0
a-4.- | Alimentador B-102 monofásico desde MC5 hasta PA102 con 1 X #8 THWN (P/F), 1 X # 10THWN (N) y 1 X #12THWN (T) en 1 X 1´´ Ø Tub. PVC. | 285.36 | pl. |  | 0
b-4.- | Alimentador B-103 monofásico desde MC5 hasta PA103 con 1 X #8 THWN (P/F), 1 X # 10THWN (N) y 1 X #12THWN (T) en 1 X 1´´ Ø Tub. PVC. | 249.28 | pl. |  | 0
c-4.- | Alimentador B-104 monofásico desde MC5 hasta PA104 con 1 X #8 THWN (P/F), 1 X # 10THWN (N) y 1 X #12THWN (T) en 1 X 1´´ Ø Tub. PVC. | 318.16 | pl. |  | 0
d-4.- | Alimentador B-105 monofásico desde MC5 hasta PA105 con 1 X #8 THWN (P/F), 1 X # 10THWN (N) y 1 X #12THWN (T) en 1 X 1´´ Ø Tub. PVC. | 321.44 | pl. |  | 0
e-4.- | Alimentador B-106 monofásico desde MC5 hasta PA106 con 1 X #8 THWN (P/F), 1 X # 10THWN (N) y 1 X #12THWN (T) en 1 X 1´´ Ø Tub. PVC. | 324.72 | pl. |  | 0
f-4.- | Alimentador B-107 monofásico desde MC5 hasta PA107 con 1 X #8 THWN (P/F), 1 X # 10THWN (N) y 1 X #12THWN (T) en 1 X 1´´ Ø Tub. PVC. | 298.48 | pl. |  | 0
g-4.- | Alimentador B-108 monofásico desde MC5 hasta PA108 con 1 X #8 THWN (P/F), 1 X # 10THWN (N) y 1 X #12THWN (T) en 1 X 1´´ Ø Tub. PVC. | 301.76 | pl. |  | 0
h-4.- | Alimentador B-109 monofásico desde MC5 hasta PAC1 con 1 X #8 THWN (P/F), 1 X # 10THWN (N) y 1 X #12THWN (T) en 1 X 1´´ Ø Tub. PVC. | 334.56 | pl. |  | 0
i-4.- | Alimentador B-110 monofásico desde MC5 hasta PAC2 con 1 X #8 THWN (P/F), 1 X # 10THWN (N) y 1 X #12THWN (T) en 1 X 1´´ Ø Tub. EMT-PVC. | 305.04 | pl. |  | 0
j-4.- | Alimentador B-111 monofásico desde MC5 hasta PAC3 con 1 X #8 THWN (P/F), 1 X # 10THWN (N) y 1 X #12THWN (T) en 1 X 1´´ Ø Tub. EMT-PVC. | 275.52 | pl. |  | 0
k-4.- | Alimentador B-112 monofásico desde MC5 hasta PB01 con 1 X #8 THWN (P/F), 1 X # 10THWN (N) y 1 X #12THWN (T) en 1 X 1´´ Ø Tub. EMT-PVC. | 318.16 | pl. |  | 0
l-4.- | Alimentador B-113 monofásico desde MC5 hasta PB02 con 1 X #8 THWN (P/F), 1 X # 10THWN (N) y 1 X #12THWN (T) en 1 X 1´´ Ø Tub. EMT-PVC. | 321.44 | pl. |  | 0
m-4.- | Alimentador B-114 monofásico desde MC5 hasta PB03 con 1 X #8 THWN (P/F), 1 X # 10THWN (N) y 1 X #12THWN (T) en 1 X 1´´ Ø Tub. EMT-PVC. | 324.72 | pl. |  | 0
n-4.- | Alimentador B-115 monofásico desde MC5 hasta PB04 con 1 X #8 THWN (P/F), 1 X # 10THWN (N) y 1 X #12THWN (T) en 1 X 1´´ Ø Tub. EMT-PVC. | 298.48 | pl. |  | 0
ñ-4.- | Alimentador B-116 monofásico desde MC6 hasta PB05 con 1 X #8 THWN (P/F), 1 X # 10THWN (N) y 1 X #12THWN (T) en 1 X 1´´ Ø Tub. EMT-PVC. | 301.76 | pl. |  | 0
o-4.- | Alimentador B-117 monofásico desde MC6 hasta PB06 con 1 X #8 THWN (P/F), 1 X # 10THWN (N) y 1 X #12THWN (T) en 1 X 1´´ Ø Tub. EMT-PVC. | 331.28 | pl. |  | 0
p-4.- | Alimentador B-118 monofásico desde MC6 hasta PB07 con 1 X #8 THWN (P/F), 1 X # 10THWN (N) y 1 X #12THWN (T) en 1 X 1´´ Ø Tub. EMT-PVC. | 334.56 | pl. |  | 0
q-4.- | Alimentador B-119 monofásico desde MC6 hasta PB08 con 1 X #8 THWN (P/F), 1 X # 10THWN (N) y 1 X #12THWN (T) en 1 X 1´´ Ø Tub. EMT-PVC. | 305.04 | pl. |  | 0
r-4.- | Alimentador B-120 monofásico desde MC6 hasta PB09 con 1 X #8 THWN (P/F), 1 X # 10THWN (N) y 1 X #12THWN (T) en 1 X 1´´ Ø Tub. EMT-PVC. | 275.52 | pl. |  | 0
s-4.- | Alimentador B-121 monofásico desde MC6 hasta PB10 con 1 X #8 THWN (P/F), 1 X # 10THWN (N) y 1 X #12THWN (T) en 1 X 1´´ Ø Tub. EMT-PVC. | 298.48 | pl. |  | 0
t-4.- | Alimentador B-122 monofásico desde MC6 hasta PB11 con 1 X #8 THWN (P/F), 1 X # 10THWN (N) y 1 X #12THWN (T) en 1 X 1´´ Ø Tub. EMT-PVC. | 265.68 | pl. |  | 0
u-4.- | Alimentador B-123 monofásico desde MC6 hasta PB12 con 1 X #8 THWN (P/F), 1 X # 10THWN (N) y 1 X #12THWN (T) en 1 X 1´´ Ø Tub. EMT-PVC. | 272.24 | pl. |  | 0
v-4.- | Alimentador B-124 monofásico desde MC6 hasta PB13 con 1 X #8 THWN (P/F), 1 X # 10THWN (N) y 1 X #12THWN (T) en 1 X 1´´ Ø Tub. EMT-PVC. | 275.52 | pl. |  | 0
w-4.- | Alimentador B-125 monofásico desde MC6 hasta PB14 con 1 X #8 THWN (P/F), 1 X # 10THWN (N) y 1 X #12THWN (T) en 1 X 1´´ Ø Tub. EMT-PVC. | 196.8 | pl. |  | 0
x-4.- | Alimentador B-126 monofásico desde MC6 hasta PB15 con 1 X #8 THWN (P/F), 1 X # 10THWN (N) y 1 X #12THWN (T) en 1 X 1´´ Ø Tub. EMT-PVC. | 354.24 | pl. |  | 0
y-4.- | Alimentador B-127 monofásico desde MC6 hasta PB16 con 1 X #8 THWN (P/F), 1 X # 10THWN (N) y 1 X #12THWN (T) en 1 X 1´´ Ø Tub. EMT-PVC. | 347.68 | pl. |  | 0
z-4.- | Alimentador B-128 monofásico desde MC6 hasta PB17 con 1 X #8 THWN (P/F), 1 X # 10THWN (N) y 1 X #12THWN (T) en 1 X 1´´ Ø Tub. EMT-PVC. | 291.92 | pl. |  | 0
a-5.- | Alimentador B-129 monofásico desde MC6 hasta PB18 con 1 X #8 THWN (P/F), 1 X # 10THWN (N) y 1 X #12THWN (T) en 1 X 1´´ Ø Tub. EMT-PVC. | 311.6 | pl. |  | 0
b-5.- | Alimentador B-130 monofásico desde MC6 hasta PB19 con 1 X #8 THWN (P/F), 1 X # 10THWN (N) y 1 X #12THWN (T) en 1 X 1´´ Ø Tub. EMT-PVC. | 344.4 | pl. |  | 0
c-5.- | Alimentador B-131 monofásico desde MC6 hasta PB20 con 1 X #8 THWN (P/F), 1 X # 10THWN (N) y 1 X #12THWN (T) en 1 X 1´´ Ø Tub. EMT-PVC. | 301.76 | pl. |  | 0
d-5.- | Alimentador B-132 monofásico desde MC6 hasta PB21 con 1 X #8 THWN (P/F), 1 X # 10THWN (N) y 1 X #12THWN (T) en 1 X 1´´ Ø Tub. EMT-PVC. | 305.04 | pl. |  | 0
e-5.- | Alimentador B-133 monofásico desde MC6 hasta PB22 con 1 X #8 THWN (P/F), 1 X # 10THWN (N) y 1 X #12THWN (T) en 1 X 1´´ Ø Tub. EMT-PVC. | 324.72 | pl. |  | 0
f-5.- | Alimentador B-134 monofásico desde MC6 hasta PB23 con 1 X #8 THWN (P/F), 1 X # 10THWN (N) y 1 X #12THWN (T) en 1 X 1´´ Ø Tub. EMT-PVC. | 321.44 | pl. |  | 0
g-5.- | Alimentador B-135 monofásico desde MC6 hasta PB24 con 1 X #8 THWN (P/F), 1 X # 10THWN (N) y 1 X #12THWN (T) en 1 X 1´´ Ø Tub. EMT-PVC. | 268.96 | pl. |  | 0
h-5.- | Alimentador B-136 monofásico desde MC6 hasta PB25 con 1 X #8 THWN (P/F), 1 X # 10THWN (N) y 1 X #12THWN (T) en 1 X 1´´ Ø Tub. EMT-PVC. | 278.8 | pl. |  | 0
i-5.- | Alimentador B-137 monofásico desde MC6 hasta PB26 con 1 X #8 THWN (P/F), 1 X # 10THWN (N) y 1 X #12THWN (T) en 1 X 1´´ Ø Tub. EMT-PVC. | 285.36 | pl. |  | 0
j-5.- | Alimentador B-138 monofásico desde MC6 hasta PB27 con 1 X #8 THWN (P/F), 1 X # 10THWN (N) y 1 X #12THWN (T) en 1 X 1´´ Ø Tub. EMT-PVC. | 288.64 | pl. |  | 0
k-5.- | Alimentador B-139 monofásico desde MC6 hasta PB28 con 1 X #8 THWN (P/F), 1 X # 10THWN (N) y 1 X #12THWN (T) en 1 X 1´´ Ø Tub. EMT-PVC. | 328 | pl. |  | 0
l-5.- | Alimentador B-140 monofásico desde MC7 hasta PB29 con 1 X #8 THWN (P/F), 1 X # 10THWN (N) y 1 X #12THWN (T) en 1 X 1´´ Ø Tub. EMT-PVC. | 357.52 | pl. |  | 0
m-5.- | Alimentador B-141 monofásico desde MC7 hasta PB30 con 1 X #8 THWN (P/F), 1 X # 10THWN (N) y 1 X #12THWN (T) en 1 X 1´´ Ø Tub. EMT-PVC. | 321.44 | pl. |  | 0
n-5.- | Alimentador B-142 monofásico desde MC7 hasta PB31 con 1 X #8 THWN (P/F), 1 X # 10THWN (N) y 1 X #12THWN (T) en 1 X 1´´ Ø Tub. EMT-PVC. | 354.24 | pl. |  | 0
ñ-5.- | Alimentador B-143 monofásico desde MC7 hasta PB32 con 1 X #8 THWN (P/F), 1 X # 10THWN (N) y 1 X #12THWN (T) en 1 X 1´´ Ø Tub. EMT-PVC. | 223.04 | pl. |  | 0
o-5.- | Alimentador B-144 monofásico desde MC7 hasta PB33 con 1 X #8 THWN (P/F), 1 X # 10THWN (N) y 1 X #12THWN (T) en 1 X 1´´ Ø Tub. EMT-PVC. | 350.96 | pl. |  | 0
p-5.- | Alimentador B-145 monofásico desde MC7 hasta PB34 con 1 X #8 THWN (P/F), 1 X # 10THWN (N) y 1 X #12THWN (T) en 1 X 1´´ Ø Tub. EMT-PVC. | 337.84 | pl. |  | 0
q-5.- | Alimentador B-146 monofásico desde MC7 hasta PB35 con 1 X #8 THWN (P/F), 1 X # 10THWN (N) y 1 X #12THWN (T) en 1 X 1´´ Ø Tub. EMT-PVC. | 331.28 | pl. |  | 0
r-5.- | Alimentador B-147 monofásico desde MC7 hasta PB36 con 1 X #8 THWN (P/F), 1 X # 10THWN (N) y 1 X #12THWN (T) en 1 X 1´´ Ø Tub. EMT-PVC. | 331.28 | pl. |  | 0
s-5.- | Alimentador B-148 monofásico desde MC7 hasta PB37 con 1 X #8 THWN (P/F), 1 X # 10THWN (N) y 1 X #12THWN (T) en 1 X 1´´ Ø Tub. EMT-PVC. | 344.4 | pl. |  | 0
t-5.- | Alimentador B-149 monofásico desde MC7 hasta PB38 con 1 X #8 THWN (P/F), 1 X # 10THWN (N) y 1 X #12THWN (T) en 1 X 1´´ Ø Tub. EMT-PVC. | 334.56 | pl. |  | 0
u-5.- | Alimentador B-150 monofásico desde MC7 hasta PB39 con 1 X #8 THWN (P/F), 1 X # 10THWN (N) y 1 X #12THWN (T) en 1 X 1´´ Ø Tub. EMT-PVC. | 331.28 | pl. |  | 0
v-5.- | Alimentador B-151 monofásico desde MC7 hasta PB40 con 1 X #8 THWN (P/F), 1 X # 10THWN (N) y 1 X #12THWN (T) en 1 X 1´´ Ø Tub. EMT-PVC. | 344.4 | pl. |  | 0
w-5.- | Alimentador B-152 monofásico desde MC7 hasta PB41 con 1 X #8 THWN (P/F), 1 X # 10THWN (N) y 1 X #12THWN (T) en 1 X 1´´ Ø Tub. EMT-PVC. | 341.12 | pl. |  | 0
x-5.- | Alimentador B-153 monofásico desde MC7 hasta PB42 con 1 X #8 THWN (P/F), 1 X # 10THWN (N) y 1 X #12THWN (T) en 1 X 1´´ Ø Tub. EMT-PVC. | 314.88 | pl. |  | 0
y-5.- | Alimentador B-154 monofásico desde MC7 hasta PB43 con 1 X #8 THWN (P/F), 1 X # 10THWN (N) y 1 X #12THWN (T) en 1 X 1´´ Ø Tub. EMT-PVC. | 321.44 | pl. |  | 0
z-5.- | Alimentador B-155 monofásico desde MC7 hasta PB44 con 1 X #8 THWN (P/F), 1 X # 10THWN (N) y 1 X #12THWN (T) en 1 X 1´´ Ø Tub. EMT-PVC. | 321.44 | pl. |  | 0
a-6.- | Alimentador B-156 monofásico desde MC7 hasta PB45 con 1 X #8 THWN (P/F), 1 X # 10THWN (N) y 1 X #12THWN (T) en 1 X 1´´ Ø Tub. EMT-PVC. | 318.16 | pl. |  | 0
b-6.- | Alimentador B-157 monofásico desde MC7 hasta PB46 con 1 X #8 THWN (P/F), 1 X # 10THWN (N) y 1 X #12THWN (T) en 1 X 1´´ Ø Tub. EMT-PVC. | 334.56 | pl. |  | 0
c-6.- | Alimentador B-158 monofásico desde MC7 hasta PB47 con 1 X #8 THWN (P/F), 1 X # 10THWN (N) y 1 X #12THWN (T) en 1 X 1´´ Ø Tub. EMT-PVC. | 350.96 | pl. |  | 0
d-6.- | Alimentador B-159 monofásico desde MC7 hasta PB48 con 1 X #8 THWN (P/F), 1 X # 10THWN (N) y 1 X #12THWN (T) en 1 X 1´´ Ø Tub. EMT-PVC. | 354.24 | pl. |  | 0
e-6.- | Alimentador B-160 monofásico desde MC7 hasta PB49 con 1 X #8 THWN (P/F), 1 X # 10THWN (N) y 1 X #12THWN (T) en 1 X 1´´ Ø Tub. EMT-PVC. | 324.72 | pl. |  | 0
f-6.- | Alimentador B-161 monofásico desde MC7 hasta PB50 con 1 X #8 THWN (P/F), 1 X # 10THWN (N) y 1 X #12THWN (T) en 1 X 1´´ Ø Tub. EMT-PVC. | 331.28 | pl. |  | 0
g-6.- | Alimentador B-162 monofásico desde MC7 hasta PB51 con 1 X #8 THWN (P/F), 1 X # 10THWN (N) y 1 X #12THWN (T) en 1 X 1´´ Ø Tub. EMT-PVC. | 344.4 | pl. |  | 0
h-6.- | Alimentador B-163 monofásico desde MC7 hasta PB52 con 1 X #8 THWN (P/F), 1 X # 10THWN (N) y 1 X #12THWN (T) en 1 X 1´´ Ø Tub. EMT-PVC. | 298.48 | pl. |  | 0 | 0
SALIDAS ELECTRICAS
4 | NIVEL 1
a.- | Salida para iluminación Cenital en tub. PVC SDR-26 de 1/2" | 24 | uds. |  | 0
b.- | Salida para iluminación Cenital en tub. EMT de 3/4" | 362 | uds. |  | 0
c.- | Salida para iluminación en muro en tub. PVC SDR-26 de 1/2" | 52 | uds. |  | 0
d.- | Salida para int. sencillo PVC SDR-26 de 1/2" | 99 | uds. |  | 0
e.- | Salida para int. Doble PVC SDR-26 de 1/2" | 32 | uds. |  | 0
f.- | Salida para int. 3w PVC SDR-26 de 1/2" | 2 | uds. |  | 0
g.- | Salida para Tomacorriente Doble 110V a 0.40m PVC SDR-26 de 1/2" | 223 | uds. |  | 0 | 0
5 | NIVEL 2
a.- | Salida para iluminación Cenital en tub. PVC SDR-26 de 1/2" | 13 | uds. |  | 0
b.- | Salida para iluminación Cenital en tub. EMT de 1/2" | 179 | uds. |  | 0
c.- | Salida para iluminación en muro en tub. PVC SDR-26 de 1/2" | 54 | uds. |  | 0
d.- | Salida para int. sencillo PVC SDR-26 de 1/2" | 77 | uds. |  | 0
e.- | Salida para int. Doble PVC SDR-26 de 1/2" | 54 | uds. |  | 0
f.- | Salida para int. 3w PVC SDR-26 de 1/2" | 2 | uds. |  | 0
g.- | Salida para Tomacorriente Doble 110V a 0.40m PVC SDR-26 de 1/2" | 121 | uds. |  | 0 | 0
| SUB TOTAL SISTEMA INSTALACION ELECTRICA |  |  |  | RD$ | 0
8 | VARIOS GENERALES
a.- | División en urinales en baños en PVC según diseño | 8 | ud |  | 0
b.- | Estructura metálica en aluminio sobre módulos de quioscos | 36 | p.a. |  | 0
c.- | Barandas para discapacitados en baños | 6 | ud |  | 0
d.- | Suministro y colocación de tope en granito natural en baño | 437.79 | m2 |  | 0
e.- | Suministro y colocación de espejo en baño | 75.83 | p2 |  | 0
f.- | Plafon en baños posteriores | 96.78 | m2 |  | 0
g.- | Pasamanos en rampa trasera 2do nivel | 12 | ml |  | 0
h.- | Panel en acrílico sobre quioscos en color blanco traslucido | 518.4 | m2 |  | 0
i.- | Estructura en ACM en Entradas principales | 3 | p.a. |  | 0
j.- | Soporte en tubo de acero inox. Para estructura en ACM | 3 | p.a. |  | 0 | 0
| SUB TOTAL VARIOS GENERALES |  |  |  | RD$ | 0
RESUMEN
| SUB-TOTAL PRELIMINARES |  |  |  | RD$ | 0
| SUB-TOTAL PRIMER NIVEL |  |  |  | RD$ | 0
| SUB-TOTAL 2DO NIVEL |  |  |  | RD$ | 0
| SUB TOTAL ESTRUCTURA METALICA |  |  |  | RD$ | 0
| SUB-TOTAL RUTA DE EVACUACION |  |  |  | RD$ | 0
| SUB-TOTAL AREA EXTERIOR |  |  |  | RD$ | 0
| SUB-TOTAL INSTALACION ELECTRICA |  |  |  | RD$ | 0
| SUB-TOTAL VARIOS GENERALES |  |  |  | RD$ | 0
| SUB-TOTAL RESUMEN |  |  |  | RD$ | 0
LIMPIEZA CONTINUA Y FINAL
a.- | Limpieza continua y final | 1 | p.a. |  | 0 | 0
| SUB TOTAL LIMPIEZA CONTINUA Y FINAL |  |  |  | RD$ | 0
| SUB-TOTAL GENERAL PARTE A (EDIFICACION ETAPA II) |  |  |  | RD$ | 0
GASTOS INDIRECTOS
| DIRECCION TECNICA |  |  | 10% |  | 0
| INSPECCION Y SUPERVISION DE OBRAS |  |  | 10% |  | 0
| IMPREVISTOS |  |  | 5% |  | 0
| SEGUROS Y FIANZAS |  |  | 4.5% |  | 0
| GASTOS ADMINISTRATIVOS |  |  | 3% |  | 0
| TRANSPORTE |  |  | 1.5% |  | 0
| LEY -686 (Ley de Pensiones y Jubilaciones a los Trabajadores Sindicalizados del Área de la Construcción y todas sus Ramas Afines). |  |  | 1% |  | 0
| CODIA |  |  | 0.1% |  | 0
| ITBIS ( 18% de la Dirección Técnica ) |  |  | 18% |  | 0
| INSPECCION DE CALIDAD DE LOS MATERIALES (ROTURA DE PROBETA) ESTA PARTIDA SERA PAGADA CONTRA FACTURA |  |  | PA |  | 0
| ESTUDIO DE SUELOS |  |  | PA |  | 0
| SUB-TOTAL GASTOS INDIRECTOS PARTE A |  |  |  | RD$ | 0
| TOTAL GENERAL PARTE A |  |  |  | RD$ | 0
B.- | PARQUEO E ILUMINACION EXTERIOR
l | TRABAJOS GENERALES
1.1(1) | Ingeniería (0.304 Km) | 1 | PA |  | 0
1.2(2) | Mantenimiento de Transito | 1 | PA |  | 0
1.4(1) | Campamento | 1 | PA |  | 0 | 0
ll | MOVIMIENTO DE TIERRA
2.2.(10) | Remoción de capa de rodadura de hormigón asfaltico, esp. 2`` | 661.29 | M2 |  | 0
2.2.(13) | Remoción de Acera | 684.65 | M2 |  | 0
2.2.(14) | Remoción de Contenes | 352.2 | ML |  | 0
2.2.(16) | Remoción y recolocación de tub. de acueducto | 1 | PA |  | 0
2.2(29) | Remoción de Badenes | 2.7 | M3 |  | 0
2.3(3) | Excavación en Material Inservible
| a) Con Equipo | 3647.11 | M3N |  | 0
2.3(5) | Excavación de Préstamo, Caso 1, 1er. Km con Acarreo Libre | 3792.14 | M3N |  | 0
2.3.(6) | Relleno:
| a) Para Conformar Explanación | 3736.79 | M3C |  | 0
| c) Bajo Acera | 558.71 | M3C |  | 0
2.3(13) | Escarificación de superficie | 2298.27 | M2 |  | 0
2.4.(1) | Acarreo Adicional (Bote) : A 10.00 KM
| a) Capa de Rodadura | 4674.88 | M3E-Hm |  | 0
| d) Material Inservible | 518407.5 | M3E-Hm |  | 0
| e) Material de Aceras, Contenes, Badenes, Verjas ect. | 15862 | M3E-Hm |  | 0
| f) Material de Estructuras | 2911.07 | M3E-Hm |  | 0
2.4(2) | Acarreo Adicional de material de Préstamo ( 8.50km) | 38395.42 | M3E/KM |  | 0
2.4(4) | Acarreo Adicional Material de Sub-Base ( 8.50km) | 3674.81 | M3E/KM |  | 0
2.5(1) | Excavación para Estructuras de hasta 1.50 m de Profundidad | 20.48 | M3 |  | 0
2.6(1) | Terminación de Sub-Rasante | 4685.7 | M2 |  | 0 | 0
III | SUB-BASE Y BASE
3.1(1) | Sub-Base Granular Natural (incluye AC.Ier Km) | 357.84 | M3C |  | 0 | 0
IV | CAPA DE RODADURA
4.2(1) | Riego de Imprimación @ 0.50 gl/m2 | 802.29 | M2 |  | 0
4.3 | Losa de Hormigón Hidráulico Industrial 240 kg/cm2, esp- = 0.15 m - ( Incluye fibra de resistencia,malla electrosoldada de 2.3x2.3 de 15x15,corte y sellado de juntas con sellador de poliuretano autonivelante) | 344.74 | M3 |  | 0
4.5(4) | Señalización horizontal y vertical | 1 | PA |  | 0
4.5.5 | Paragomas | 67 | UD |  | 0 | 0
V | ESTRUCTURAS Y PUENTES
5.2.4 | Hormigón estructural Clase D (Hormigón 180 Kg/cm²)
| a) Para Badenes | 11.25 | M3 |  | 0
5.2.8 | Hormigón Ciclópeo | 11.4 | M3 |  | 0 | 0
VI | DRENAJES
6.3.5.1 | Imbornal Tipo III hasta 1.50m de Profundidad (Incluye Excavación) | 2 | UD |  | 0
6.3.8.1 | Marco y Tapa Metálica para Registro - (Imbornal) | 4 | Ud |  | 0
6.3.9 | Marco y Rejilla Metálica para Imbornal | 6 | Ud |  | 0 | 0
VII | OBRAS COMPLEMENTARIAS
7.3(1) | Bordillo y contén de hormigón simple Industrial 180 kg/cm2 vaciado en sitio | 509.97 | ML |  | 0
7.3(5) | Aceras de hormigón simple Industrial 180 kg/cm2 | 1405.21 | M2 |  | 0
7.3(4).1 | Bordillo de hormigón simple Industrial 180 kg/cm2 | 315.51 | ML |  | 0
7.8.(4) | Limpieza Final y Bote | 1 | PA |  | 0 | 0
RESUMEN PRESUPUESTO PARQUEO
| SUB-TOTAL TRABAJOS GENERALES |  |  |  | RD$ | 0
| SUB-TOTAL MOVIMIENTO DE TIERRA |  |  |  | RD$ | 0
| SUB-TOTAL SUB-BASE Y BASE |  |  |  | RD$ | 0
| SUB-TOTAL CAPA DE RODADURA |  |  |  | RD$ | 0
| SUB-TOTAL ESTRUCTURAS Y PUENTES |  |  |  | RD$ | 0
| SUB-TOTAL DRENAJES |  |  |  | RD$ | 0
| SUB-TOTAL OBRAS COMPLEMENTARIAS |  |  |  | RD$ | 0
| SUB-TOTAL PRESUPUESTO PARQUEO |  |  |  | RD$ | 0
GASTOS INDIRECTOS
| Beneficios |  |  | 10% |  | 0
| Itbis del 10% de los beneficios |  |  | 18% |  | 0
| Seguro y Fianza |  |  | 3.5% |  | 0
| Gastos Administrativos |  |  | 3% |  | 0
| Ley 6-86 prestaciones |  |  | 1% |  | 0
| Equipo y Transporte |  |  | PA |  | 0
| Letrero en Obra |  |  | PA |  | 0
| Supervisión y Fiscalización |  |  | 10% |  | 0
| Codia |  |  | 0.1% |  | 0
| Imprevisto |  |  | 7.5% |  | 0
| Estudio y Diseño |  |  | PA |  | 0
| SUB-TOTAL GASTOS INDIRECTOS PRESUPUESTO PARQUEO |  |  |  | RD$ | 0
| TOTAL GENERAL PRESUPUESTO PARQUEO |  |  |  | RD$ | 0
CAPA DE RODADURA
IV | CARPETA DE HORMIGON ASFATICO DE 2''
4.1 | Elaboración de carpeta ( No Incluir AC-30) | 40.7563 | M3C |  | 0
4.2 | Aplicación | 40.7563 | M3C |  | 0
4.3 | Transporte (45.00 km.) | 40.7563 | M3C |  | 0
4.4 | Riego de adherencia | 802.29 | M2 |  | 0 | 0
| SUB-TOTAL CAPA DE RODADURA |  |  |  | RD$ | 0
| SUB-TOTAL CAPA DE RODADURA |  |  |  | RD$ | 0
GASTOS INDIRECTOS
| Beneficios |  |  | 10% |  | 0
| Itbis de los Beneficios |  |  | 18% |  | 0
| Gastos Administrativos |  |  | 3% |  | 0
| Seguros y Fianzas |  |  | 3.5% |  | 0
| Itbis de la Elaboración de carpeta |  |  | 18% |  | 0
| Inspección y Laboratorio |  |  | 10% |  | 0
| Ley 6/86 |  |  | 1% |  | 0
| Codia |  |  | 0.1% |  | 0
| SUB-TOTAL GASTOS INDIRECTOS CAPA DE RODADURA |  |  |  | RD$ | 0
| TOTAL GENERAL CAPA DE RODADURA |  |  |  | RD$ | 0
INSTALACIONES GENERALES
1 | OBRA CIVIL
a.- | Registro de piso en block y pulido de: 0.40 x 0.60 x 0.40 mts.Inc: Muro y losa de fondo de 0.10 mts. con su tapa de hormigón. | 3 | ud |  | 0
b.- | Base de hormigón armado para soporte de poste con su planchuela de 18" x 18" acero y pernos. A 2 pies de profundidad. Incluyendo los pernos de anclaje. | 31 | ud |  | 0 | 0
2 | ALIMENTADORES
a.- | Alimentador entre poste PP10 y RE3 con: 2C thhn No. 10 fase., 1C thhn No. 12 tierra., en tuberia pvc-sdr-26-3/4"¢ incluye 1 uds registro PVC de 3'' | 18 | pl. |  | 0
b.- | Alimentador entre postes PP10 y PP11 con: 2C thhn No. 10 fase., 1C thhn No. 12 tierra., en tuberia pvc-sdr-26-3/4"¢ incluye 1 uds registro PVC de 3'' y 30 piesAlimentador para conexión de luminarias.Compuesto por:Alambre de goma No. 12/3c | 50 | pl. |  | 0
c.- | Alimentador entre postes PP10 y PP12 con: 2C thhn No. 10 fase., 1C thhn No. 12 tierra., en tuberia pvc-sdr-26-3/4"¢ incluye 1 uds registro PVC de 3'' y 30 piesAlimentador para conexión de luminarias.Compuesto por:Alambre de goma No. 12/3c | 62 | pl. |  | 0
d.- | Alimentador entre postes PP12 y PP13 con: 2C thhn No. 10 fase., 1C thhn No. 12 tierra., en tuberia pvc-sdr-26-3/4"¢ incluye 1 uds registro PVC de 3'' y 30 piesAlimentador para conexión de luminarias.Compuesto por:Alambre de goma No. 12/3c | 50 | pl. |  | 0
e.- | Alimentador entre postes PP12 y PP14 con: 2C thhn No. 10 fase., 1C thhn No. 12tierra., en tuberia pvc-sdr-26-3/4"¢ incluye 1 uds registro PVC de 3'' y 30 piesAlimentador para conexión de luminarias.Compuesto por:Alambre de goma No. 12/3c | 62 | pl. |  | 0
f.- | Alimentador entre postes PP14 y PP15 con: 2C thhn No. 10 fase., 1C thhn No. 12 tierra., en tuberia pvc-sdr-26-3/4"¢ incluye 1 uds registro PVC de 3'' y 30 piesAlimentador para conexión de luminarias.Compuesto por:Alambre de goma No. 12/3c | 50 | pl. |  | 0
g.- | Alimentador entre postes PP14 y PP16 con: 2C thhn No. 10 fase., 1C thhn No. 12 tierra., en tuberia pvc-sdr-26-3/4"¢ incluye 1 uds registro PVC de 3'' y 30 piesAlimentador para conexión de luminarias.Compuesto por:Alambre de goma No. 12/3c | 62 | pl. |  | 0
h.- | Alimentador entre postes PP16 y P17 con: 2C thhn No. 10 fase., 1C thhn No. 12 tierra., en tuberia pvc-sdr-26-3/4"¢ incluye 1 uds registro PVC de 3'' y 30 piesAlimentador para conexión de luminarias.Compuesto por:Alambre de goma No. 12/3c | 45 | pl. |  | 0
i.- | Alimentador entre poste PP6 y RE2 con: 2C thhn No. 10 fase., 1C thhn No. 12 tierra., en tuberia pvc-sdr-26-3/4"¢ incluye 1 uds registro PVC de 3'' | 40 | pl. |  | 0
j.- | Alimentador entre postes PP6 y PP7 con: 2C thhn No. 10 fase., 1C thhn No. 12 tierra., en tuberia pvc-sdr-26-3/4"¢ incluye 1 uds registro PVC de 3'' y 30 piesAlimentador para conexión de luminarias.Compuesto por:Alambre de goma No. 12/3c | 75 | pl. |  | 0
k.- | Alimentador entre postes PP7 y PP8 con: 2C thhn No. 10 fase., 1C thhn No. 12 tierra., en tuberia pvc-sdr-26-3/4"¢ incluye 1 uds registro PVC de 3'' y 30 piesAlimentador para conexión de luminarias.Compuesto por:Alambre de goma No. 12/3c | 50 | pl. |  | 0
l.- | Alimentador entre postes PP8 y PP9 con: 2C thhn No. 10 fase., 1C thhn No. 12 tierra., en tuberia pvc-sdr-26-3/4"¢ incluye 1 uds registro PVC de 3'' y 30 piesAlimentador para conexión de luminarias.Compuesto por:Alambre de goma No. 12/3c | 50 | pl. |  | 0
m.- | Alimentador entre postes PP1 y RE1 con: 2C thhn No. 10 fase., 1C thhn No. 12 tierra., en tuberia pvc-sdr-26-3/4"¢ incluye 1 uds registro PVC de 3'' | 15 | pl. |  | 0
n.- | Alimentador entre postes PP1 y PP2 con: 2C thhn No. 10 fase., 1C thhn No. 12 tierra., en tuberia pvc-sdr-26-3/4"¢ incluye 1 uds registro PVC de 3'' y 30 piesAlimentador para conexión de luminarias.Compuesto por:Alambre de goma No. 12/3c | 55 | pl. |  | 0
ñ.- | Alimentador entre postes PP2 y PP3 con: 2C thhn No. 10 fase., 1C thhn No. 12 tierra., en tuberia pvc-sdr-26-3/4"¢ incluye 1 uds registro PVC de 3'' y 30 piesAlimentador para conexión de luminarias.Compuesto por:Alambre de goma No. 12/3c | 52 | pl. |  | 0
o.- | Alimentador entre postes PP2 y PP4 con: 2C thhn No. 10 fase., 1C thhn No. 12 tierra., en tuberia pvc-sdr-26-3/4"¢ incluye 1 uds registro PVC de 3'' y 30 piesAlimentador para conexión de luminarias.Compuesto por:Alambre de goma No. 12/3c | 45 | pl. |  | 0
p.- | Alimentador entre postes PP4 y PP5 con: 2C thhn No. 10 fase., 1C thhn No. 12 tierra., en tuberia pvc-sdr-26-3/4"¢ incluye 1 uds registro PVC de 3'' y 30 piesAlimentador para conexión de luminarias.Compuesto por:Alambre de goma No. 12/3c | 52 | pl. |  | 0
q.- | Alimentador entre RE3 y RE2 con: 2C thhn No. 10 fase., 1C thhn No. 12 tierra., en tuberia pvc-sdr-26-3/4"¢ | 80 | pl. |  | 0
r.- | Alimentador entre RE2 y RE1 con: 4C thhn No. 10 fase., 1C thhn No. 12 tierra., en tuberia pvc-sdr-26-3/4"¢ | 85 | pl. |  | 0
s.- | Alimentador desde RE1 hasta panel (PC1) con: 6C thhn No. 10 fase., 1C thhn No. 12 tierra, en tuberia pvc-sdr-26-1"¢ | 80 | pl. |  | 0
t.- | Alimentador entre postes PP18 y P19 con: 2C thhn No. 10 fase., 1C thhn No. 12 tierra., en tuberia pvc-sdr-26-3/4"¢ incluye 1 uds registro PVC de 3'' y 30 pies Alimentador para conexión de luminarias.Compuesto por:Alambre de goma No. 12/3c | 95 | pl. |  | 0
u.- | Alimentador entre postes PP19 y P20 con: 2C thhn No. 10 fase., 1C thhn No. 12 tierra., en tuberia pvc-sdr-26-3/4"¢ incluye 1 uds registro PVC de 3'' y 30 pies Alimentador para conexión de luminarias.Compuesto por:Alambre de goma No. 12/3c | 70 | pl. |  | 0
v.- | Alimentador entre postes PP20 y P21 con: 2C thhn No. 10 fase., 1C thhn No. 12 tierra., en tuberia pvc-sdr-26-3/4"¢ incluye 1 uds registro PVC de 3'' y 30 pies Alimentador para conexión de luminarias.Compuesto por:Alambre de goma No. 12/3c | 65 | pl. |  | 0
w.- | Alimentador entre postes PP21 y P22 con: 2C thhn No. 10 fase., 1C thhn No. 12 tierra., en tuberia pvc-sdr-26-3/4"¢ incluye 1 uds registro PVC de 3'' y 30 pies Alimentador para conexión de luminarias.Compuesto por:Alambre de goma No. 12/3c | 85 | pl. |  | 0
x.- | Alimentador entre postes PP22 y P23 con: 2C thhn No. 10 fase., 1C thhn No. 12 tierra., en tuberia pvc-sdr-26-3/4"¢ incluye 1 uds registro PVC de 3'' y 30 pies Alimentador para conexión de luminarias.Compuesto por:Alambre de goma No. 12/3c | 70 | pl. |  | 0
y.- | Alimentador entre postes PP23 y P24 con: 2C thhn No. 10 fase., 1C thhn No. 12 tierra., en tuberia pvc-sdr-26-3/4"¢ incluye 1 uds registro PVC de 3'' y 30 pies Alimentador para conexión de luminarias.Compuesto por:Alambre de goma No. 12/3c | 70 | pl. |  | 0
z.- | Alimentador entre postes PP25 y P26 con: 2C thhn No. 10 fase., 1C thhn No. 12 tierra., en tuberia pvc-sdr-26-3/4"¢ incluye 1 uds registro PVC de 3'' y 30 pies Alimentador para conexión de luminarias.Compuesto por:Alambre de goma No. 12/3c | 70 | pl. |  | 0
a1.- | Alimentador entre postes PP26 y P27 con: 2C thhn No. 10 fase., 1C thhn No. 12 tierra., en tuberia pvc-sdr-26-3/4"¢ incluye 1 uds registro PVC de 3'' y 30 pies Alimentador para conexión de luminarias.Compuesto por:Alambre de goma No. 12/3c | 80 | pl. |  | 0
b1.- | Alimentador entre postes PP27 y P28 con: 2C thhn No. 10 fase., 1C thhn No. 12 tierra., en tuberia pvc-sdr-26-3/4"¢ incluye 1 uds registro PVC de 3'' y 30 pies Alimentador para conexión de luminarias.Compuesto por:Alambre de goma No. 12/3c | 100 | pl. |  | 0
c1.- | Alimentador entre postes PP28 y P29 con: 2C thhn No. 10 fase., 1C thhn No. 12 tierra., en tuberia pvc-sdr-26-3/4"¢ incluye 1 uds registro PVC de 3'' y 30 pies Alimentador para conexión de luminarias.Compuesto por:Alambre de goma No. 12/3c | 100 | pl. |  | 0
d1.- | Alimentador entre postes PP29 y P30 con: 2C thhn No. 10 fase., 1C thhn No. 12 tierra., en tuberia pvc-sdr-26-3/4"¢ incluye 1 uds registro PVC de 3'' y 30 pies Alimentador para conexión de luminarias.Compuesto por:Alambre de goma No. 12/3c | 75 | pl. |  | 0
e1.- | Alimentador entre postes PP30 y P31 con: 2C thhn No. 10 fase., 1C thhn No. 12 tierra., en tuberia pvc-sdr-26-3/4"¢ incluye 1 uds registro PVC de 3'' y 30 pies Alimentador para conexión de luminarias.Compuesto por:Alambre de goma No. 12/3c | 95 | pl. |  | 0 | 0
3 | LUMINARIAS Y POSTES
a.- | Lampra tipo poste Led de 100watts, 12,200lm, IP65, 50000 horas de vida,voltaje 100-277V, CCT-5500 a 6000K, indice de reproduccion cromatica RA82, prendido y apagado con fotocelda. | 53 | Uds. |  | 0
b.- | Poste de HG, de fabricación local, de 6¨x6¨X25 pies de alto con dos brazo para colocar una luminaria. | 23 | Uds. |  | 0
c.- | Poste de HG, de fabricación local, de 6¨x6¨X20 pies de alto con dos brazo para colocar dos luminarias. | 8 | Uds. |  | 0 | 0
| SUB-TOTAL INSTALACIONES ELECTRICAS EXTERIORES |  |  |  | RD$ | 0
GASTOS INDIRECTOS
| DIRECCION TECNICA |  |  | 10% |  | 0
| GASTOS ADMINISTRATIVOS |  |  | 3% |  | 0
| TRANSPORTE |  |  | 3% |  | 0
| SEGUROS Y FIANZAS |  |  | 4.5% |  | 0
| LEY -616 (Liq. Y prest. Laborales) |  |  | 1% |  | 0
| ITBIS ( 18% ) |  |  | 18% |  | 0
| SUB-TOTAL GASTOS INDIRECTOS INSTALACIONES ELECTRICAS EXTERIORES |  |  |  | RD$ | 0
| TOTAL GENERAL INSTALACIONES ELECTRICAS EXTERIORES |  |  |  | RD$ | 0
| TOTAL GENERAL PARTE B (PRESUPUESTO PARQUEO + CAPA DE RODADURA + INST. ELECTRICAS EXTERIORES) |  |  |  | RD$ | 0
| COEFICIENTES UTILIZADOS: |  | DISTANCIAS DE MINAS:
| Material Inservible N-S: 1.43 |  | Cantera Lorenzo |  | Sub Base: | 8.50 KM
| Material de estructuras N-S: 1.43 |  | Cantera Lorenzo |  | Préstamo: | 8.50 KM
| Material de Relleno C-S : 1.37, N-S: 1.35 |  | Distancia de Bote : |  |  | 10.00 km
Material de Sub Base C-S : 1.37
| TOTAL GENERAL A + B |  |  |  | RD$ | 0
NOTAS GENERALES PARTE A:
a) | Los volúmenes de este presupuesto serán pagados de acuerdo a levantamiento en obra y a las cubicaciones aprobadas y realizadas por la supervisón.-
b) | Los planos no pueden variar en obra y debe solicitar autorización de esta DGE.-
c) | Todos los precios serán pagados en las cubicaciones mediante desglose de partidas previa autorización del MOPC .-
d) | La partida de Inspección y Supervisión de Obras pertenece al MOPC.-
e) | La partida de Imprevistos solo podrá ser utilizada previa autorización del MOPC.-
NOTAS GENERALES PARTE B:
a) | El gasto de imprevisto solo podrá ser utilizado con previa autorización de este Ministerio.
b) | La limpieza final será requisito indispensable para la formal recepción de la Obra.
c) | El precio del Gasoil usado fue de: RD$ 185.60/gl; RC-2 US $4.25/gl y Costo del dólar RD$ 51.27/US
d) | Cuando el insumos: Combustible, Acero, Cemento, Concreto, RC-2, varíen ascendente o descendente del porciento (%) indicado en el contrato, con relación con los Insumos del Presupuesto Original, se reconsideraría un reajuste en las partidas que son afectadas por estos insumos.
e) | Los P.A. de los Trabajos Generales deberán ser pagados proporcional al monto cubicado. El Campamento y Desvíos deben ser pagados mediante desglose.
f) | Los P.A serán pagados en las cubicaciones mediante desglose de partidas y su factura correspondiente.
g) | Transporte de equipos, Letreros en Obra y Estudios se pagarían a presentación de facturas.
| TOTAL GENERAL A + B |  |  |  | RD$ | 0
Santo Domingo, D. N.
2019-09-03
ml/eg