## imbornal
IMBORNAL TIPO III
Seccion 4.00 x 1.80 x 1.50
H.S en losa de fondo
Volumen = 3.70x1.44x0.12
| Cemento | 7 | Fdas. | 133 | 931
| Agregados | 1.5 | M3 | 370 | 555
| Agua | 60 | gls | 0.3 | 18
| ligado y vaciado |  |  |  | 226.8
|  |  | Costo /M3= |  | 1730.8
H.A en losa de techo
Volumen=3.7x1.60x0.12
| Cemento | 8 | Fdas. | 133 | 1064
| Arena | 0.44 | M3 | 370 | 162.8
| Grava | 0.88 | M3 | 370 | 325.6
| Agua | 60 | Gls | 0.3 | 18
| ligado y vaciado |  |  |  | 226.8
|  |  | H.S. En losa de techo |  | 1797.2
Acero |  | 1.57 | qq | 1055.71 | 1657.46
Mano de obra acero |  | 1.57 | qq | 109.2 | 171.44
Alambre No. 18 |  | 2 | Lbs | 30 | 60
Madera |  | 1 | P.A | 300 | 300
Clavos |  | 1.5 | Lbs | 30 | 45
|  |  | Sumatoria 1 |  | 2233.9
|  |  | costo/m3 |  | 4031.1
Muro de bloques de 6", camara llena
Bloques |  | 11.64 | M2
Suministro de bloques |  | 13 | U.D | 13 | 169
M.O colocaciod bloques |  | 13 | U.D | 7.49 | 97.37
Mortero en juntas |  | 0.018 | m3/m2 | 1918.83 | 34.54
Hormigon en camara 1:3:5 |  | 0.02 | M3 | 1730.8 | 34.616
Acero en cámara |  | 0.02 | qq | 1055.71 | 21.11
Llenado en cámara |  | 13 | ud | 2.56 | 33.28
M.O acero en cámara |  | 0.02 | qq | 109.2 | 2.18
|  |  | costo/m2 |  | 392.1
Analisis 1 M2 pañete
MORTERO 1:4
| Arena fina | 0.91 | M3 | 370 | 336.7
| Cemento | 9.46 | M3 | 133 | 1258.18
| Cal(30 LIB) | 6.29 | fds | 108 | 679.32
| Agua | 60 | gls | 0.3 | 18
|  |  | Costo +5%desp. |  | 2406.81
Resumen 1m2 pañete
mortero 1:1:4 |  | 0.02 | M3 | 2406.81 | 48.14
MO pañete |  | 1 | M2 | 61.64 | 61.64
Regla |  | 0.033 | P2 | 27.6 | 0.91
|  |  | costo/m2+5%desp |  | 116.22
Mortero en junta
Mortero 1:3
Cemento |  | 11.51 | Fdas. | 133 | 1530.83
Arena gruesa |  | 1 | M3 | 370 | 370
Agua |  | 60 | Gls | 0.3 | 18
|  |  | costo mortero /m3 |  | 1918.83
RESUMEN ANALISIS IMBORNALTIPO III
Excavacion a mano |  | 10.8 | M3N | 331.74 | 3582.79
Relleno compactado a mano |  | 2.16 | M3C | #REF! | #REF!
Bote de material excavado |  | 9.94 | M3E | #REF! | #REF!
Hormigón losa fondo Ind. 180 kg/cm2 |  | 0.64 | M3 | 5238.01 | 3352.33
Hormigón Armado losa techo |  | 0.71 | M3 | 4031.1 | 2862.08
Bloque de 6" Cámara llena |  | 13.08 | M2 | 392.1 | 5128.67
Pañete pulido |  | 14.25 | m2 | 116.22 | 1656.14
Parrilla (incluye sumin. Y coloc.) |  | 3 | ud | 1740 | 5220
Tapa de H.F. |  | 1 | ud | 4640 | 4640
Mano de obra |  |  |  |  | 650
Reposición Acera |  |  |  |  | 390
Conexion a filtrante |  |  |  |  | 1365
|  |  | Costo Total= |  | #REF!
IMBORNAL TIPO II
Seccion 3.20 x 1.80 x 1.50
H.S en losa de fondo
Volumen = 2.90x1.44x0.12
| Cemento | 7 | Fdas. | 195 | 1365
| Agregados | 1.5 | M3 | 625 | 937.5
| Agua | 60 | gls | 0.5 | 30
| ligado y vaciado con ligadora | 1 | M3 | 226.8 | 226.8
|  |  | Costo /M3= |  | 2332.5
H.A en losa de techo
Volumen=2.9x1.60x0.12
| Cemento | 8 | Fdas. | 195 | 1560
| Arena | 0.44 | M3 | 625 | 275
| Grava | 0.88 | M3 | 625 | 550
| Agua | 60 | Gls | 0.5 | 30
| ligado y vaciado con ligadora | 1 | M3 | 226.8 | 226.8
|  |  | H.S. En losa de techo |  | 2641.8
Acero |  | 1.57 | qq | 1700 | 2669
Mano de obra acero |  | 1.57 | qq | 153 | 240.21
Alambre No. 18 |  | 2 | Lbs | 30 | 60
Madera |  | 1 | P.A | 2500 | 2500
Clavos |  | 1.5 | Lbs | 25 | 37.5
|  |  | Sumatoria 1 |  | 5506.71
|  |  | costo/m3 |  | 8148.51
Muro de bloques de 6", camara llena
Bloques |  | 11.64 | M2
Suministro de bloques |  | 13 | U.D | 18 | 234
M.O colocaciod bloques |  | 13 | U.D | 9.2 | 119.6
Mortero en juntas |  | 0.018 | m3/m2 | 2899.45 | 52.19
Hormigon en camara 1:3:5 |  | 0.02 | M3 | 2332.5 | 46.65
Acero en cámara |  | 0.02 | qq | 1700 | 34
Llenado en cámara |  | 13 | ud | 3.07 | 39.91
M.O acero en cámara |  | 0.02 | qq | 153 | 3.06
|  |  | costo/m2 |  | 529.41
Analisis 1 M2 pañete
MORTERO 1:4
| Arena fina | 0.91 | M3 | 625 | 568.75
| Cemento | 9.46 | M3 | 195 | 1844.7
| Cal(30 lib) | 6.29 | fds | 170 | 1069.3
| Agua | 60 | gls | 0.5 | 30
|  |  | Costo +5%desp. |  | 3512.75
Resumen 1m2 pañete
mortero 1:1:4 |  | 0.02 | M3 | 3512.75 | 70.26
MO pañete |  | 1 | M2 | 73.94 | 73.94
Regla |  | 0.033 | P2 | 40 | 1.32
|  |  | costo/m2+5%desp |  | 152.8
Mortero en junta
Mortero 1:3
Cemento |  | 11.51 | Fdas. | 195 | 2244.45
Arena gruesa |  | 1 | M3 | 625 | 625
Agua |  | 60 | Gls | 0.5 | 30
|  |  | costo mortero /m3 |  | 2899.45
RESUMEN ANALISIS IMBORNAL
Excavacion a mano |  | 8.64 | M3N | 150 | 1296
Relleno compactado a mano |  | 1.73 | M3C | 53.6 | 92.73
Bote de material excavado |  | 7.95 | M3E | 144.5 | 1148.78
Hormigón losa fondo |  | 0.5 | M3 | 2332.5 | 1166.25
Hormigón Armado losa techo |  | 0.56 | M3 | 8148.51 | 4563.17
Bloque de 6" Cámara llena |  | 11.64 | M2 | 529.41 | 6162.33
Pañete pulido |  | 11.64 | m2 | 152.8 | 1778.59
Parrilla (incluye sumin. Y coloc.) |  | 2 | ud | 1740 | 3480
Tapa de H.F. |  | 1 | ud | 4640 | 4640
Mano de obra |  |  |  |  | 650
Reposición Acera |  |  |  |  | 390
Conexion a filtrante |  |  |  |  | 1365
|  |  | Costo Total= |  | 26732.85
RESUMEN ANALISIS IMBORNAL TIPO I(seccion 2*1.5*1.5 )mts
Excavacion material |  | 3.08 | M3N | 176.22 | 542.76
Bote de material excavado |  | 4.62 | M3E | 53.6 | 247.63
Hormigón losa fondo |  | 0.22 | M3 | 144.5 | 31.79
Hormigón Armado losa techo |  | 0.39 | M3 | 8148.51 | 3177.92
Bloque de 6" Cámara llena |  | 8.96 | M2 | 529.41 | 4743.51
Pañete pulido |  | 11.64 | m2 | 152.8 | 1778.59
Parrilla (incluye sumin. Y coloc.) |  | 1 | ud | 1550 | 1550
Tapa de H.F. |  | 1 | ud | 2825 | 2825
Mano de obra |  |  |  |  | 650
Reposición Acera |  |  |  |  | 260
Conexion a filtrante |  |  |  |  | 1365
|  |  | Costo Total= |  | 17172.2
IMBORNAL TIPO II (ligado a mano)
Seccion 3.20 x 1.80 x 1.50
H.S en losa de fondo
Volumen = 2.90x1.44x0.12
| Cemento | 7 | Fdas. | 133 | 931
| Agregados | 1.5 | M3 | 370 | 555
| Agua | 60 | gls | 0.3 | 18
| ligado y vaciado(1/2 dia peon ayudante) | 1 | M3 | 134 | 134
|  |  | Costo /M3= |  | 1504
H.A en losa de techo
Volumen=2.9x1.60x0.12
| Cemento | 8 | Fdas. | 133 | 1064
| Arena | 0.44 | M3 | 370 | 162.8
| Grava | 0.88 | M3 | 370 | 325.6
| Agua | 60 | Gls | 0.3 | 18
| ligado y vaciado(1/2 dia peon ayudante) | 1 | M3 | 134 | 134
|  |  | H.S. En losa de techo |  | 1704.4
Acero |  | 1.57 | qq | 1055.7 | 1657.45
Mano de obra acero |  | 1.57 | qq | 109.2 | 171.44
Alambre No. 18 |  | 2 | Lbs | 30 | 60
Madera |  | 1 | P.A | 300 | 300
Clavos |  | 1.5 | Lbs | 30 | 45
|  |  | Sumatoria 1 |  | 2233.89
|  |  | costo/m3 |  | 3938.29
Muro de bloques de 6", camara llena
Bloques |  | 11.64 | M2
Suministro de bloques |  | 13 | U.D | 13 | 169
M.O colocaciod bloques |  | 13 | U.D | 7.49 | 97.37
Mortero en juntas |  | 0.018 | m3/m2 | 3857.5 | 69.44
Hormigon en camara 1:3:5 |  | 0.02 | M3 | 1504 | 30.08
Acero en cámara |  | 0.02 | qq | 270 | 5.4
Llenado en cámara |  | 13 | ud | 2.56 | 33.28
M.O acero en cámara |  | 0.02 | qq | 109.2 | 2.18
|  |  | costo/m2 |  | 406.75
Analisis 1 M2 pañete
MORTERO 1:4
| Arena fina | 0.91 | M3 | 370 | 336.7
| Cemento | 9.46 | M3 | 133 | 1258.18
| Cal(30 lib) | 6.29 | lbs | 150 | 943.5
| Agua | 60 | gls | 0.3 | 18
|  |  | Costo +5%desp. |  | 2556.38
Resumen 1m2 pañete
mortero 1:1:4 |  | 0.02 | M3 | 2556.38 | 51.13
MO pañete |  | 1 | M2 | 61.64 | 61.64
Regla |  | 0.033 | P2 | 18 | 0.59
|  |  | costo/m2+5%desp |  | 119.03
Mortero en junta
Mortero 1:3
Cemento |  | 11.51 | Fdas. | 250 | 2877.5
Arena gruesa |  | 1 | M3 | 950 | 950
Agua |  | 60 | Gls | 0.5 | 30
|  |  | costo mortero /m3 |  | 3857.5
RESUMEN ANALISIS IMBORNAL
Excavacion a mano |  | 8.64 | M3N | 176.22 | 1522.54
Relleno compactado a mano |  | 1.73 | M3C | 53.6 | 92.73
Bote de material excavado |  | 7.95 | M3E | 172.67 | 1372.73
Hormigón losa fondo |  | 0.5 | M3 | 1504 | 752
Hormigón Armado losa techo |  | 0.56 | M3 | 3938.29 | 2205.44
Bloque de 6" Cámara llena |  | 11.64 | M2 | 406.75 | 4734.57
Pañete pulido |  | 11.64 | m2 | 119.03 | 1385.51
Parrilla (incluye sumin. Y coloc.) |  | 2 | ud | 1550 | 3100
Tapa de H.F. |  | 1 | ud | 2825 | 2825
Mano de obra |  |  |  |  | 650
Reposición Acera |  |  |  |  | 390
Conexion a filtrante |  |  |  |  | 1365
|  |  | Costo Total= |  | 20395.52
RESUMEN ANALISIS IMBORNAL TIPO I (2*1.5*1.5)mts
Excavacion material |  | 3.08 | M3N | 176.22 | 542.76
Bote de material excavado |  | 4.62 | M3E | 53.6 | 247.63
Hormigón losa fondo |  | 0.22 | M3 | 172.67 | 37.99
Hormigón Armado losa techo |  | 0.39 | M3 | 3938.29 | 1535.93
Bloque de 6" Cámara llena |  | 8.96 | M2 | 406.75 | 3644.48
Pañete pulido |  | 11.64 | m2 | 119.03 | 1385.51
Parrilla (incluye sumin. Y coloc.) |  | 1 | ud | 1550 | 1550
Tapa de H.F. |  | 1 | ud | 2825 | 2825
Mano de obra |  |  |  |  | 650
Reposición Acera |  |  |  |  | 260
Conexion a filtrante |  |  |  |  | 1365
|  |  | Costo Total= |  | 14044.3
PARAGOMAS
SUMINISTRO PARAGOMAS +16% |  | 1 | ud | 874.67 | 522
TRANSPORTE 10% |  |  |  |  | 52.2
TORNILLO PARA FIJACION |  | 4 | ud | 20 | 80
HERRAMINETAS (5% MO) |  | 1 | PA | 2.5 | 2.5
MANO OBRA COLOCACION |  | 1 | ud | 50 | 50
USO DE TALADRO PARA FIJACION |  | 1 | ud | 25 | 25
PINTURA DE TRAFICO |  | 1 | PA | 25 | 25
|  |  |  | COSTO/UD | 756.7
LIMPIEZA DE COLECTORES Y REHABILITACION (INCLUYE BOTE)
BRIGADA
| Peones | 6 | Pers/DIA | 321.6 | 1929.6
| 1 Capataz | 0.25 | DIA | 966 | 241.5
|  |  |  | costo/Día | 2171.1
Rend. 1 UD/Día
|  |  |  | COSTO/UD | 2171.1
BOTE A MANO
| CAMION DE 6 M3 =144.5 /m3*8.64M3 |  |  |  | 1248.48
|  |  |  | COSTO/M3 | 3419.58
IMBORNAL (dos camaras llenas acero 3/8" a 0.20 m)
Seccion 4.15 x 1.80 x 1.70
H.A en losa de fondo
acero 1/2" a 0.20 A.D.
| Cemento | 7 | Fdas. | 250 | 1750
| Agregados | 1.5 | M3 | 950 | 1425
| Agua | 60 | gls | 0.5 | 30
| ligado y vaciado con ligadora | 1 | M3 | 232.16 | 232.16
|  |  | H.S en losa fondo |  | 3205
Acero |  | 1.85 | qq | 1450 | 2682.5
Mano de obra acero |  | 1.85 | qq | 153 | 283.05
Alambre No. 18 |  | 3.7 | Lbs | 50 | 185
Clavos |  | 1.5 | Lbs | 35 | 52.5
|  |  | Sumatoria 1 |  | 3203.05
|  |  | costo/m3 |  | 6408.05
H.A en losa de techo
acero de 1/2" a .0.20 A. D
| Cemento | 8 | Fdas. | 250 | 2000
| Arena | 0.44 | M3 | 950 | 418
| Grava | 0.88 | M3 | 950 | 836
| Agua | 60 | Gls | 0.5 | 30
| ligado y vaciado con ligadora | 1 | M3 | 232.16 | 232.16
|  |  | H.S. En losa de techo |  | 3516.16
Acero |  | 2.308 | qq | 1450 | 3346.6
Mano de obra acero |  | 2.308 | qq | 153 | 353.12
Alambre No. 18 |  | 4.616 | Lbs | 50 | 230.8
Madera |  | 1 | P.A | 2500 | 2500
Clavos |  | 1.5 | Lbs | 35 | 52.5
|  |  | Sumatoria 1 |  | 6483.02
|  |  | costo/m3 |  | 9999.18
Muro de bloques de 6", camara llena acero 3/8" a 0.20 M
Bloques |  | 11.64 | M2
Suministro de bloques |  | 13 | U.D | 23 | 299
M.O colocaciod bloques |  | 13 | U.D | 8.99 | 116.87
Mortero en juntas |  | 0.018 | m3/m2 | 3857.5 | 69.44
Hormigon en camara 1:3:5 |  | 0.02 | M3 | 3205 | 64.1
Acero en cámara |  | 0.083 | qq | 1450 | 120.35
Llenado en cámara |  | 13 | ud | 3.07 | 39.91
M.O acero en cámara |  | 0.083 | qq | 153 | 12.7
|  |  | costo/m2 |  | 722.37
Analisis 1 M2 pañete
MORTERO 1:4
| Arena fina | 0.91 | M3 | 950 | 864.5
| Cemento | 9.46 | M3 | 250 | 2365
| Cal(30 lib) | 6.29 | fds | 150 | 943.5
| Agua | 60 | gls | 0.5 | 30
|  |  | Costo +5%desp. |  | 4203
Resumen 1m2 pañete
mortero 1:1:4 |  | 0.02 | M3 | 4203 | 84.06
MO pañete |  | 1 | M2 | 73.97 | 73.97
Regla |  | 0.033 | P2 | 37 | 1.22
|  |  | costo/m2+5%desp |  | 167.21
Mortero en junta
Mortero 1:3
Cemento |  | 11.51 | Fdas. | 250 | 2877.5
Arena gruesa |  | 1 | M3 | 950 | 950
Agua |  | 60 | Gls | 0.5 | 30
|  |  | costo mortero /m3 |  | 3857.5
Viga amarre 0.2*0.15 M acero 4 Ø 1/2" y estribo 3/8" a 0.25 m
Hormigón 1:3:5 |  | 1.05 | M3 | 3205 | 3365.25
Acero D1/2" |  | 3.44 | qq | 1450 | 4988
Acero D3/8" |  | 3.657 | qq | 1450 | 5302.65
Mano obra acero |  | 7.097 | qq | 153 | 1085.84
Alambre No. 18 |  | 14.194 | lib | 50 | 709.7
Madera a todo costo |  | 6.67 | ml | 200 | 1334
|  |  |  | total/m3 | 16785.44
RESUMEN ANALISIS IMBORNAL
Excavacion a mano |  | 12.7 | M3N | 211.47 | 2685.67
Relleno compactado a mano |  | 2.54 | M3C | 98.18 | 249.38
Bote de material excavado |  | 12.19 | M3E | 213.4 | 2601.35
Hormigón losa fondoESP 0.15 M |  | 1.1205 | M3 | 6408.05 | 7180.22
Hormigón Armado losa techo |  | 1.1205 | M3 | 9999.18 | 11204.08
viga amarre 0.5*0.2 M |  | 0.07 | m3 | 16785.44 | 1174.98
Bloque de 6" Cámara llena |  | 15.82 | M2 | 722.37 | 11427.89
Pañete pulido |  | 18.44 | m2 | 167.21 | 3083.35
Parrilla (incluye sumin. Y coloc.) |  | 2 | ud | 3016 | 6032
Tapa de H.F. |  | 2 | ud | 7540 | 15080
Mano de obra |  |  |  |  | 2704.74
Reposición Acera |  |  |  |  | 2762.5
Conexion a filtrante |  |  |  |  | 4200
|  |  | Costo Total= |  | 70386.16
RESUMEN ANALISIS IMBORNAL TIPO I (2*1.5*1.5)mts
Excavacion material |  | 3.08 | M3N | 211.47 | 651.33
Bote de material excavado |  | 4.62 | M3E | 98.18 | 453.59
Hormigón losa fondo |  | 0.22 | M3 | 6408.05 | 1409.77
Hormigón Armado losa techo |  | 0.39 | M3 | 9999.18 | 3899.68
Bloque de 6" Cámara llena |  | 8.96 | M2 | 722.37 | 6472.44
Pañete pulido |  | 11.64 | m2 | 167.21 | 1946.32
Parrilla (incluye sumin. Y coloc.) |  | 1 | ud | 3016 | 3016
Tapa de H.F. |  | 1 | ud | 7540 | 7540
Mano de obra |  |  |  |  | 2704.74
Reposición Acera |  |  |  |  | 2762.5
Conexion a filtrante |  |  |  |  | 4200
|  |  | Costo Total= |  | 35056.37
PINTURA PUENTE
pintura trafico |  | 0.11 | gls | 776 | 85.36
materiales diversos ( lijas masillas, piedras) |  | 1 | m2 | 3.25 | 3.25
mo pintura Ira mano |  | 1 | m2 | 14.25 | 14.25
mo pintura 2da mano |  | 1 | m2 | 12.57 | 12.57
|  |  |  | costo/m2 | 115.43
Adoquines |  | 1 | m2
arena gruesa ITABO (de mina) |  | 0.08 | m3 | 950 | 76
adoquín colonial exagonal rojo |  | 56.1 | Ud | 17.13 | 960.99
madera pino americano bruta |  | 0.32 | P2 | 37 | 11.84
regado, nivelado y apisonado de relleno |  | 0.08 | m3 | 98.18 | 7.85
colocación de adoquines coloniales 2x4x8" gris |  | 1 | m2 | 26.2 | 26.2
|  |  |  | COSTO/M2 | 1082.88
REGISTRO SANITARIO DE LADRILLOS:
de 2.0 a 3.0
DESCRIPCION |  | CANT | UD | PU | VALOR
Movimiento de Tierra:
Excavación en tierra |  | 8.01 | M3 | 211.47 | 1693.87
Relleno Compactado |  | 2.64 | M3 | 98.18 | 259.2
Bote Material |  | 6.35 | M3 | 213.4 | 1355.09
Ladrillos 2" x 4" x 8" |  | 1100 | UD | 15 | 16500
Base de H.S. |  | 0.63 | M3 | 3805.8 | 2397.65
Fino de Fondo |  | 1.13 | M2 | 288.22 | 325.69
Tapa de H.F. Pesada |  | 1 | UD | 6380 | 6380
Mortero 1:3 |  | 0.25 | M3 | 4294.14 | 1073.54
Mano de Obra |  | 1 | UD | 536.67 | 536.67
Media Caña |  | 1 | UD | 50 | 50
resane |  | 4.71 | M2 | 14.81 | 69.76
|  |  |  | Costo/ud | 30641.47
Analisis fino de fondo(m2)
Mortero en junta
Mortero 1:3
Cemento |  | 11.51 | Fdas. | 250 | 2877.5
Arena gruesa |  | 1 | M3 | 950 | 950
Agua |  | 60 | Gls | 0.5 | 30
Lligado y vaciado con ligadora |  | 1 | M3 | 232.16 | 232.16
|  |  | costo mortero /m3+5% |  | 4294.14
mortero 1:1:3 |  | 0.05 | m3 | 4294.14 | 214.71
mano de obra |  | 1 | m2 | 40.9 | 40.9
bajada 0.05m3 |  | 0.05 | m3 | 50 | 2.5
regla |  | 0.33 | p2/m2 | 52.5 | 17.33
desperdicio |  | 5 | % | 255.61 | 12.78
|  |  |  | costo/m2 | 288.22
BASE DE HORMIGON SIPLE
| Descrip. | Cantidad | Unidad | P.U. | Valor
| Cemento | 7 | Fdas. | 250 | 1750
| Agregado | 1.5 | M3 | 950 | 1425
| Agua |  |  |  | 30
| MANO DE OBRA |  |  |  | 600.8
|  |  |  | H.S. | 3805.8
BARANDA METALICA
Suministro de tubo 11/2" HG |  | 4 | ud | 1141.2555 | 4565.02
fijador, oxido rojo y pintura |  | 1 | pa | 600 | 600
confeccion y colocacion
personal |  | 4 | pers | 830 | 3320
herrramientas (5%) |  | 1 | pa | 166 | 166
|  |  |  | rind= 0.50/dia | 3486
|  |  |  | costo/ud | 6972
|  |  |  | costo total /ud | 12137.02
longitud considerada = 9.70 ml
|  |  |  | costo/ml | 1251.24
|  |  |  | costo/pie | 381.4756
suministro y colocacion tuberia de Ø 3/4" pvc SCH 40
| suministro tuboØ3/4" pvc | 1 | ml | 24.89 | 24.89
| colocacion tubo | 1 | ml | 3.65 | 3.65
| transporte tubo | 1 | ml | 0.75 | 0.75
|  |  |  | costo/ml | 29.29
suministro y colocacion tuberia de Ø 1/2" pvc SCH 40
| suministro tuboØ1/2" pvc | 1 | ml | 18.87 | 18.87
| colocacion tubo | 1 | ml | 3.65 | 3.65
| transporte tubo | 1 | ml | 0.57 | 0.57
|  |  |  | costo/ml | 23.09
suministro y colocacion tuberia de Ø 1" pvc SCH 40
| suministro tuboØ1" pvc | 1 | ml | 36.73 | 36.73
| colocacion tubo | 1 | ml | 7.3 | 7.3
| transporte tubo | 1 | ml | 1.1 | 1.1
|  |  |  | costo/ml | 45.13
suministro y colocacion tuberia de Ø 11/2" pvc SCH 40
| suministro tuboØ11/2" pvc | 1 | ml | 59.2 | 59.2
| colocacion tubo | 1 | ml | 9.13 | 9.13
| transporte tubo | 1 | ml | 1.78 | 1.78
|  |  |  | costo/ml | 70.11
suministro y colocacion tuberia de Ø 2" pvc SCH 40
| suministro tuboØ2" pvc | 1 | ml | 79.27 | 79.27
| colocacion tubo | 1 | ml | 10.95 | 10.95
| transporte tubo | 1 | ml | 2.38 | 2.38
|  |  |  | costo/ml | 92.6
suministro y colocacion tuberia de Ø 3" pvc SCH 40
| replanteo | 1 | ml | 5 | 5
| suministro tuboØ3" pvc | 1 | ml | 193.01 | 193.01
| colocacion tubo | 1 | ml | 20 | 20
| transporte tubo | 1 | ml | 3.86 | 3.86
|  |  |  | costo/ml | 221.87
suministro y colocacion tuberia de Ø 4" pvc SCH 40
| replanteo | 1 | ml | 5 | 5
| suministro tubo Ø4" pvc | 1 | ml | 274.73 | 274.73
| colocacion tubo | 1 | ml | 30 | 30
| transporte tubo | 1 | ml | 5.49 | 5.49
|  |  |  | costo/ml | 315.22
suministro y colocacion tuberia de Ø 6" pvc SCH 40
| replanteo | 1 | ml | 5 | 5
| suministro tuboØ6" pvc | 1 | ml | 537.73 | 537.73
| colocacion tubo | 1 | ml | 40 | 40
| transporte tubo | 1 | ml | 10.75 | 10.75
|  |  |  | costo/ml | 593.48
AGUA RESIDUAL
1- Excavacion mat. No clasif. Hprom=0.80 mts |  | 3.06 | m3 | 136.68 | 418.24
2-Relleno Compactado |  | 2.65 | m3 | 53.6 | 142.04
3-Sum. Y col. Asiento arena e=0.10 m |  | 0.36 | m3 | 813.8 | 292.97
4-Bote material |  | 0.49 | m3 | 178 | 87.22
5-Tubería 4"PVC SDR41 |  | 6.1 | ml | 142.73 | 870.65
6-Tee de 4" x 8" SDR-41 |  | 1 | ud | 1141.44 | 1141.44
7- codo de 4"x 45° |  | 1 | ud | 330 | 330
8- Tapon de 4" |  | 1 | ud | 93 | 93
9-colocacion tuberias y piezas |  | 1 | pa | 350 | 350
10-material de juntas |  | 0.04 | ud | 40 | 1.6
|  |  |  | costo /ud | 3727.16
suministro y colocacion tuberia de Ø 8" pvc SCH 40
| replanteo | 1 | ml | 15 | 15
| suministro tuboØ8" pvc | 1 | ml | 535.99 | 535.99
| colocacion tubo | 1 | ml | 45 | 45
| transporte tubo | 1 | ml | 10.72 | 10.72
|  |  |  | costo/ml | 606.71
suministro y colocacion tuberia de Ø 12" pvc SCH 40
| replanteo | 1 | ml | 15 | 15
| suministro tuboØ12" pvc | 1 | ml | 1172.62 | 1172.62
| colocacion tubo | 1 | ml | 55 | 55
| transporte tubo | 1 | ml | 23.45 | 23.45
|  |  |  | costo/ml | 1266.07
CORTE CON SIERRA EN LATERALES DE ASFALTO
CORTADORA HORIZONTAL DE ASFALTO HONDA, DE GASOLINA DE 13 HP
DISCO 14¨Y PROFUNDIDAD DE CORTE 5¨, PESO EQUIPO 285 LB
| COSTO ALQUILER (1 DIAS)=US$ 64.80/8 horas* RD$35.50/US$ |  |  |  | 287.55
| ITBIS=16% DE |  |  |  | 46.01
| COMBUSTIBLE=0.04*(13 HP )(RD$120.0/GL) |  |  |  | 62.4
| LUBRICANTE =0.2 DE |  |  |  | 12.48
| OPERADOR= RD$11310.00/23.83/8 |  |  |  | 59.33
| DESGASTE DE DISCO= US$3.63/DIA /8 horas*RD$35.50/US$*2 |  |  |  | 32.22
|  |  | COSTO TOTAL /HORA |  | 499.99
REND=40 ML/DIA=5ML/HORA
|  |  | COSTO TOTAL/ML |  | 100
nota actualizado en fecha marzo 2009
ANALISIS DE 1ML ESCALONES DE HORMIGON
Asumo long=15.00 Ml
Mortero
| Agregados | 1.3 | m3 | 700 | 910
| Cemento | 10 | fds | 185 | 1850
| Agua | 60 | gls | 0.5 | 30
|  |  |  | costo/m3 | 2790
Analisis escalón
Formación de escalón H.S. |  | 0.03 | m3 | 2114.28 | 57.09
Mortero de 1.5m3 |  | 1.5 | m3 | 2790 | 4185
Madera bruta de pino |  | 10.93 | p2 | 39.19 | 428.35
Mano de obra escalón |  | 15 | ml | 100.62 | 1509.3
|  |  |  | costo | 6179.73
long=15ml
|  |  |  | costo /ml= | 411.98
FORMACION DE ESCALON HS (1:4)
| Arena fina | 0.61 | M3 | 600 | 366
| Cemento | 7.76 | M3 | 185 | 1435.6
| Cal | 7.76 | lbs | 25 | 194
| Agua | 60 | gls | 0.3 | 18
|  |  | Costo +5%desp. |  | 2114.28
PERFILADO A MANO
PERSONAL DE TERMINACION
| DESCRIP. | CANT. | UD | PU | VALOR
| HOMBRES | 3 | Pers./Día | 268 | 804
| CAPATAZ | 1 | UD | 830 | 830
|  |  | COSTO/DIA |  | 1634
REND=80 M2/DIA
|  |  | COSTO/M2 |  | 20.43
NIVELACION DE TERRENO EN CANCHA A MANO(UTILIZANDO BRIGADA TOPOGRAFICA)
BRIGADA TOPOGRAFICA
|  |  | COSTO BRIGADA 1 PA= |  | 10000
area trabajada = 194.63m2
|  |  | costo/m2 |  | 51.38
PERSONAL DE NIVELACION
| DESCRIP. | CANT. | UD | PU | VALOR
| HOMBRES | 3 | Pers./Día | 268 | 804
| CAPATAZ | 1 | UD | 830 | 830
|  |  | COSTO/DIA |  | 1634
REND=40 M2/DIA
|  |  | COSTO/M2 |  | 40.85
|  |  | COSTO/M2 |  | 92.23
TRANSPORTE INTERNO MATERIAL
| PERSONAL | 4 | PER | 321.6 | 1286.4
| HERRAMIENTAS | 1 | PA | 35 | 35
|  |  |  | COSTO/DIA= | 1321.4
RINDE= 16 M3/DIA
|  |  |  | COSTO/M3= | 82.59
suministro y colocacion tuberia de Ø 4" pvc SDR-21
| replanteo | 1 | ml | 5 | 5
| suministro tubo Ø4" pvc | 1 | ml | 291.87 | 291.87
| colocacion tubo | 1 | ml | 30 | 30
| transporte tubo | 1 | ml | 5.84 | 5.84
|  |  |  | costo/ml | 332.71
suministro y colocacion tuberia de Ø 8" pvc SDR-26
| replanteo | 1 | ml | 15 | 15
| suministro tuboØ8" pvc | 1 | ml | 886.33 | 886.33
| colocacion tubo | 1 | ml | 45 | 45
| transporte tubo | 1 | ml | 17.73 | 17.73
|  |  |  | costo/ml | 964.06
suministro y colocacion tuberia de Ø 12" pvc SDR-26
| replanteo | 1 | ml | 15 | 15
| suministro tuboØ12" pvc | 1 | ml | 1983.56 | 1983.56
| colocacion tubo | 1 | ml | 55 | 55
| transporte tubo | 1 | ml | 39.67 | 39.67
|  |  |  | costo/ml | 2093.23
PEDRAPLEN
PIEDRA:
| SUMINISTRO DE PIEDRA |  |  | PIEDRA/M3 | 300
| TRANSPORTE |  |  |  | 88
|  |  |  | COSTO/M3 | 388
| PERSONAL APOYO | 10 | PERS/HORA | 40.2 | 402
| HERRAMIENTAS | 1 | PA | 20.1 | 20.1
|  |  | REND 6 M3/HORA |  | 70.35
|  |  |  | COSTO/M3 | 458.35
REMOCION DE PAVIMENTO RIGIDO (COMPRESOR)
COMPRESOR DE DOS PISTOLAS
| Alquiler equipo mas pistola =US$151.20/dia /8 hora*RD$ 32.70/us$= |  |  |  | 618.03
| Operador pistola= $766.80.00/dia/8horas/dia x 2 personas= |  |  |  | 191.7
| Ayudante = 414.00/dia /8 horas/dia x2 personas= |  |  |  | 103.5
| Sereno = 321.60/hora |  |  |  | 321.6
| Combustible=0.80 gls/h x $100.00/gls x 1.10 x 2 pistolas= |  |  |  | 176
| Amolador, material, piedra, etc.=$3.00/h x 2 pistolas |  |  |  | 6
|  |  | COSTO/ HORA/PISTOLA |  | 1416.83
REND = 1.2M3/H/PISTOLA
REND 2 pistolas=2.4M3/H
|  |  | COSTO/M3= |  | 590.35
SIEMBRA DE CESPED PARA EVITAR EROSION DE TALUD
| SUMINISTRO DE GRAMA |  |  | COSTO/M2 | 65
| TRANSPORTE A 5 KM |  |  | COSTO/M2 | 62.5
COLOCACION GRAMA
| PERSONAL | 2 | PERS | 321.6 | 643.2
RINDE = 50 M2/DIA
|  |  |  | COSTO/M2 | 12.86
|  |  |  | COSTO/M2 | 140.36
RELLENO con Suministro Material de Mina |  |  | M3c
EQUIPOS:
| Compactador manual | 1 | Hr. | 140 | 140
| RENDIMIENTO: | 4.38 | M3/Hr.
| Herramientas | 5 | % | M. O. | 3.63
| AGUA | 15.22 | GL | 0.5 | 7.61
|  | Sub-Total (1) Compactación Equipos |  |  | 52.79
MATERIALES:
| Suministro material de préstamo | 1.3 | M3 | 140 | 182
| Sub-Total (2) Materiales |  |  |  | 182
MANO DE OBRA:
| Peones | 4 | Hr. | 41.88 | 167.52
| Capataz | 0 | Hr. | 99.84 | 0
| RENDIMIENTO: | 3 | M3/Hr.
| Sub-Total (3) Mano de Obra |  |  |  | 72.59
| Costo Total M3c |  |  |  | 307.38
RELLENO CON MACO (septiembre 2008)
Equipos
Costo alquiler /hora us$343/semana/5.5dias/sem*$34/us/8+16% itbis |  |  |  |  | 307.45
combustible 0.04 hp *$galon gasolina=0.04*4*164 |  |  |  |  | 26.24
lubricante=0.20*combustible |  |  |  |  | 5.248
|  |  |  | costo/hora | 338.94
Compactador Mack (maquito)=$/HORA |  |  |  |  | 338.94
|  |  |  | rend= 4.38m3/h | 77.38
Factor equipos y herramientas = 3.5% M.O |  |  |  |  | 0.96
|  |  |  | COSTO/M3 | 78.34
Mano de obra
Operador maco |  | 1 | pers | 40.2 | 40.2
Niveladores |  | 2 | pers | 40.2 | 80.4
|  |  |  | rend= 4.38m3/h | 27.53
|  |  |  | COSTO/M3 | 105.87
zabaleta en techo
| mezcla 1:3-A | 0.008 | m3 | 3862.02 | 30.9
| zabaletas en techos | 1 | ml | 28.53 | 28.53
| subida de mezcla 1:3 AL 2do. nivel | 0.008 | m3 | 34.24 | 0.27
|  |  |  | COSTO/ML | 59.7
mezcla 1:3-A
| cemento gris | 11.51 | Fds | 250 | 2877.5
| arena gruesa ITABO LAVADA (de PLANTA) | 1 | m3 | 950 | 950
| agua | 69.04 | Gls | 0.5 | 34.52
|  |  |  | COSTO/M3 | 3862.02
RELLENO CON PIEDRA PARA ESTABILIZACION
PIEDRA:
| SUMINISTRO DE PIEDRA |  |  | PIEDRA/M3 | 90
| TRANSPORTE |  |  |  | 512.72
|  |  |  | COSTO/M3 | 602.72
REGADO CON GREDAR12G-CAT
|  |  | COSTO/M3= |  | 31.97
REND=85 M3
APISONADO CON RODILLO
|  |  | COSTO/M3= |  | 29.54
REND=85 M3
| PERSONAL APOYO | 10 | PERS/HORA | 40.2 | 402
| HERRAMIENTAS | 1 | PA | 20.1 | 20.1
|  |  | REND 85 M3 |  | 4.966
|  |  |  | COSTO/M3 | 669.2
PEDRAPLEN
PIEDRA:
| SUMINISTRO DE PIEDRA |  |  | PIEDRA/M3 | 90
| TRANSPORTE |  |  |  | 512.72
|  |  |  | COSTO/M3 | 602.72
| PERSONAL APOYO | 10 | PERS/HORA | 40.2 | 402
| HERRAMIENTAS | 1 | PA | 20.1 | 20.1
|  |  | REND 6 M3/HORA |  | 70.35
|  |  |  | COSTO/M3 | 673.07
ORNAMENTACION ( 5ML)
Excavacion a mano |  | 0.75 | M3N | 176.22 | 132.17
Bote de material excavado |  | 0.9 | M3E | 196.73 | 177.06
|  |  |  | COSTO/M3 | 309.22
REND=5 ml
|  | COSTO TOTAL EXCAVACION /Ml |  |  | 20.61
AREA VERDE
Trinitarias enanas |  | 2 | ud/ml | 40 | 80
Palmarecas |  | 1 | ud/ml | 300 | 300
mo siembra |  | 1 | ml | 16.75 | 16.75
irrigacion arbustos |  | 1 | pa | 30 | 30
|  |  |  | costo/ml | 426.75
|  |  | COSTO ORNAMENTACION/ML |  | 447.36
SEMBRADO DE GRAMAS TIPO ALFOMBRAS
Suministro de grama tipo alfombra |  | 1 | m2 | 60.33 | 60.33
MO SIEMBRA
| Personas | 2 | pers/hora | 33.5 | 67
| picos, palas, | 1 | pa | 3.5 | 3.5
|  |  |  | costo/hora | 70.5
rend =4ml/hora
|  |  |  | costo/ml | 16.75
|  |  |  | costo total/ml | 77.08
SUMINISTRO Y COLOCACION TIERRA NEGRA
| SUMNISTRO DE TERRA |  |  |  | 200
| REGADO TIERRA NEGRA |  |  |  | 63.8
| TRANSPORTE A 10 KM |  |  |  | 75
|  |  |  | COSTO/M3 | 338.8
SUMINISTRO Y COLOCACION PIEDRAS BLANCAS
SUMNISTRO DE PIEDRAS
| Recolección |  |  |  | 150
| cargío a mano |  |  |  | 35.73
| Cargío mecánico |  |  |  | 27.8
| Arranque |  |  |  | 5.2
| Transporte | 15 | Km | 7.5 | 112.5
|  |  |  | PIEDRA/M3 | 331.23
| REGADO PIEDRAS |  |  |  | 63.8
|  |  |  | costo/m3 | 395.03
rend 5 mL/m3
|  |  |  | costo/m2 | 79.01
|  |  |  | COSTO/ML | 15.8012
fraguache
| mezcla 1:3 | 0.01 | m3 | 4059.8 | 40.6
| mano de obra | 1 | m2 | 11.11 | 11.11
| escoba de guano | 1 | ud | 10 | 10
| Total Partida fraguache |  |  | RD$/M2 | 61.71
mezcla 1:3
| cemento gris | 11.51 | Fds | 250 | 2877.5
| arena gruesa ITABO (de Planta) | 1 | m3 | 947.78 | 947.78
| agua | 69.04 | Gls | 0.5 | 34.52
| M.O. Mezclado | 1 | m3 | 200 | 200
|  |  |  | costo/m3 | 4059.8
BARANDA METALICA de 2 1/2"
Suministro de tubo 21/2" HG |  | 4 | ud | 4524 | 18096
fijador, oxido rojo y pintura |  | 1 | pa | 600 | 600
confeccion y colocacion
personal |  | 4 | pers | 830 | 3320
herrramientas (5%) |  | 1 | pa | 166 | 166
|  |  |  | rind= 0.50/dia | 3486
|  |  |  | costo/ud | 6972
|  |  |  | costo total /ud | 25668
longitud considerada = 9.70 ml
|  |  |  | costo/ml | 2646.19
|  |  |  | costo/pie | 806.7652

## Materiales
RELACION PRECIOS MATERIALES (Julio 2017)
|  |  |  | US$= | 50.08
No. | DESCRIPCION | UD | COSTO (RD$)
| AC-30 ( US$=3.5/gal) | GL | 145.23
| ACERO ESTRUCTURAL (3/4" Y 1") | QQ | 2024.29
| ACERO ESTRUCTURAL (3/8", 1/2") | QQ | 1932
| ACERO ESTRUCTURAL (1``,3/4``,3/8", 1/2") OCHOA | QQ | 2136.75
| AGUA | GL | 1
| AGUARRAS | Gls. | 250
| ALAMBRE GAVIONES (ROLLO 55 LBS, 1 QQ=100 LBS; ROLLO=0.55QQ | QQ | 7509.09
| ALAMBRE GAVIONES TIPO CAJA | ROLLO | 1450
| ARENA SECA TRITURADA (100%) | M3 | 800
| ARENA LAVADA GRIS 3/16-0" | M3 | 850
| ARENA SECA (POLVILLO) | M3 | 1200
| ARENA SECA OCHOA | M3 | 800 | SIN TRASPORTE
| ARENA TRITURADA Y LAVADA | M3 | 800 |  |  | 750
| ARENA LAVADA GRUESA | M3 | 1500
| ARENA PARA ASIENTO DE TUBERIA | M3 | 950
| ARENA DE EMPAÑETE | M3 | 763 | SIN TRASPORTE
| Sub Base Clasificada de Planta | M3 | 500 |  |  | 725
| BASE GRANULAR Clasificada de planta | M3 | 600 |  |  | 725
| BASE TRITURADA | M3 | 750 | 771.45
| BASE TRITURADA PADOCA | M3 | 750 | SIN TRASPORTE
| BASE TRITURADA OCHOA | M3 | 750 | SIN TRASPORTE
| BASE TRITURADA DEL RIO LA CUEVA | M3
| BARANDA METALICA (BARRA) | ML | 4071
| POSTE | UD | 1504.5
| COLA DE PEZ | UD | 1593
| SEPARADORES | UD | 236
| TORNILLOS | UD | 47.2
| CEMENTO | FDA | 285
| CLAVO | LB | 50
| DERECHO DE MINA | M3 | 60
| CAL (20 KG) | FDA | 233.22
| ELABORACION ASFALTO | M3E | 3369.71
| GASOIL OPTIMO | GL | 207.9 | 2018-11-02
| GASOLINA | GL | 223.3 | 2018-11-02
| GAVION | ROLLO | 19470 | 2016-07-25
| GAVION TIPO CAJA SIN RECUBR. 4X1X1 | CAJA | 4218.5 | 2016-07-26
| GAVION TIPO CAJA SIN RECUBR. 4X1.5X1 | CAJA | 6313 | 2016-07-27
| GAVION TIPO CAJA SIN RECUBR. 4X2X1 | CAJA | 7080 | 2016-07-28
| GAVION TIPO CAJA SIN RECUBR. 4X2X0.5(COLCHON) | CAJA | 5369 | 2016-07-29
| GAVION TIPO CAJA SIN RECUBR. 4X1X0.5(COLCHON) | CAJA | 2950 | 2016-07-30
| GLAS GRID | M2 | 320.09
| GRAPA | LB | 42.94
| GRAVA ARENA | M3 | 675
| GRAVA DE 3/8" A 3/4" | M3 | 950
| GRAVA DE 3/8" A 3/4" OCHOA | M3 | 800 | SIN TRAPSORTE
| GRAVA SECA TRITURADA 100% | M3 | 675
| GRAVA LAVADA 3/4" -1/2" | M3 | 800
| GRAVA DE 1/4" | M3 | 675
| GRAVA DE 1 1/2" | M3 | 675
| GRAVILLA SECA TRITURADA 100% | M3 | 760 |  |  | 761.1
| GRAVILLA LAVADA DE 1/2"-3/16" | M3 | 944 |  |  | 761.1
| GRAVILLA OCHOA | M3 | 761 | SIN TRANSPORTE |  | 761.1
| KEROSENE | GL | 184.7 | 2018-11-02
| MARCO Y TAPA METALICA PARA IMBORNAL Y FILTRANTE | UD | 7670 | 1300 | 8970
| MARCO Y TAPA METALICAPARA IMBORNAL SIN FILTRANTE | UD | 7670
| MARCO Y REGILLA METALICA PARA IMBORNAL | UD | 3356.9 | 1300 | 4656.9
| PERNOS | M3 | 550
| PIEDRA ENCACHE | M3 | 800
| PIEDRA ENCACHE /MINA BARRERA | M3 | 550
| PIEDRA ENCACHE /PADOCA NAVARRTE | M3 | 800 | SIN TRANSPOPRTE
| POSTE DE ALAMBRADA DE MADERA | UD | 80
| PIEDRA | M3 | 800
| PIEDRA GAVION | M3 | 708
| MADERA | P2 | 50
| PINTURA REFLEXIVA | UD | 40
| PINTURA DE TRAFICO TERMOPLASTICA | ML | 122.54
| CINTA REFLECTIVA (DE UN COLOR) (ROJA) | UD | 241.53 | AMARILLA | 354
| CINTA REFLECTIVA (DE DOS COLORES) | UD
| CONO ROJO 50 CMS | UD | 324.5
| CINTA AVISO DE PELIGRO | UD | 112.1
| POSTE DE ALAMBRADA DE MADERA | UD | 59
| RC-2 US$=4.25/GAL | GL | 212.84
| RELLENO-MINA | M3 | 365.8 |  |  |  |  | 1508.6207
| RELLENO-MINA | M3 | 442.5
| RELLENO PLANTA | M3 | 365.8 |  |  |  |  | 1567.7966
| RELLENO NATURAL | M3 | 413
| RELLENO TIPO A | M3 | 50.86
| ROCA DE VOLADURA (CLASIFICADA PARA GAVIONES ) | M3 | 813.79
| ROLLO DE ALAMBRE |  | 1770
| TUBO DE HORMIGON DE 8" x 1" C-14 | ML | 580
| TUBO DE HORMIGON DE 12" X 1 C-14 | ML | 1100
| TUBO DE HORMIGON DE 15" X 3` C-14 | ML | 1250
| TUBO DE HORMIGON DE 24" X 1.10 C-III | ML | 2750
| TUBOS DE HORM. 30´´ CLASE III | ML | 3350
| TUBOS DE HORM. 36´´ CLASE III | ML | 5100
| TUBOS DE HORM. 42´´ CLASE III | ML | 6250
| TUBOS DE HORM. 48´´ CLASE III | ML | 8250
| TUBOS DE HORM. 60´´ CLASE III | ML | 12687.68
| TUBOS DE HORM. 66´´ CLASE III | ML | 18880
| TUBOS DE HORM. 72´´ CLASE III | ML | 16500
| TUBO 2" DE PRESION SDR 21C/JG | UD | 693.84 |  |  | 4017.3336
| TUBO 3" DE PRESION SDR 21C/JG | UD | 1451.4 |  |  | 8403.606
| TUBO 8" DE PRESION SDR - 26 C/JG | UD | 6153.21
| TUBO 2" PVC SDR-26 | UD | 473.14
| TUBO 6" PVC SDR-26 (19') | UD | 4542.42
| TUBO 3" PVC SDR-26 | UD | 1032.88 |  |  | 1453.248
| TUBO 4" PVC SDR-26 (19') | UD | 1658.18
| TUBO DE 12" PVC SDR -26, 19" | UD | 13171.6
ZINC CALIBRE 32
| HORMIGON INDUSTRIAL 100 KG/CM2 | M3 | 4456.86 | Panam |  |  | HORMIGON INDUSTRIAL 100 KG/CM2 |  | 4456.86 | M3
| HORMIGON INDUSTRIAL 140 KG/CM2 | M3 | 4684.01 | Panam |  |  | HORMIGON INDUSTRIAL 140 KG/CM2 |  | 4684.01 | M3
| HORMIGON INDUSTRIAL 160 KG/CM2 | M3 | 5684 |  |  |  | HORMIGON INDUSTRIAL 160 KG/CM2 |  | 5684 | M3
| HORMIGON INDUSTRIAL 180 KG/CM2 | M3 | 5238.01 | Panam |  |  | HORMIGON INDUSTRIAL 180 KG/CM2 |  | 5238.01 | M3
| HORMIGON INDUSTRIAL 210 KG/CM2 | M3 | 5300.01 | Panam |  |  | HORMIGON INDUSTRIAL 210 KG/CM2 |  | 5300.01 | M3
| HORMIGON INDUSTRIAL 240 KG/CM2 | M3 | 5550 | Panam |  |  | HORMIGON INDUSTRIAL 240 KG/CM2 |  | 5550 | M3
| HORMIGON INDUSTRIAL 250 KG/CM2 | M3 | 6786 |  |  |  | HORMIGON INDUSTRIAL 250 KG/CM2 |  | 6786 | M3
| HORMIGON INDUSTRIAL 260 KG/CM2 | M3 | 6960 |  |  |  | HORMIGON INDUSTRIAL 260 KG/CM2 |  | 6960 | M3
| HORMIGON INDUSTRIAL 280 KG/CM2 (CLASE A), INCL. BOMBEO | M3 | 5916 | Panam |  |  | HORMIGON INDUSTRIAL 280 KG/CM2 |  | 5916 | M3
| HORMIGON INDUSTRIAL 300 KG/CM2 | M3 | 6004.01 |  |  |  | HORMIGON INDUSTRIAL 300 KG/CM2 |  | 6004.01 | M3
| HORMIGON INDUSTRIAL 315 KG/CM2 | M3 |  |  |  |  | HORMIGON INDUSTRIAL 315 KG/CM2 |  |  | M3
| HORMIGON INDUSTRIAL 350 KG/CM2 | M3 | 6445.01 |  |  |  | HORMIGON INDUSTRIAL 350 KG/CM2 |  | 6445.01 | M3
| HORMIGON INDUSTRIAL 400 KG/CM2 | M3 |  |  |  |  | HORMIGON INDUSTRIAL 400 KG/CM2 |  |  | M3
| HORMIGON INDUSTRIAL 450 KG/CM2 | M3 | 9048 |  |  |  | HORMIGON INDUSTRIAL 450 KG/CM2 |  | 9048 | M3
| HORMIGON INDUSTRIAL 500KG/CM2 | M3 | 9280 |  |  |  | HORMIGON INDUSTRIAL 500KG/CM2 |  | 9280 | M3
| TANQUES (1 C/20 m) | UD. | 1300
| ELABORACION ASFALTO | M3C | 4928.2
| APLICACIÓN EN CALLE | M3C | 817.28
| APLICACIÓN EN CARRETERA | M3C | 766.2
| DISCO | UD | 9100 |  |  |  |  | 20
| MADRINAS | UD | 82.6
| TRANSPORTE IER KM | M3E/KM | 21.34
| MEDIO AMBIENTE Y RODAJE | M3 | 6.5
| PEAJE | M3 | 6
| ALAMBRE No. 16 | LB | 30
| ALAMBRE No. 18 | LB | 31.8 | OCHOA
| CLAVOS DE ACERO | LB | 50
| BLOQUES 0.15 M | UD | 35
| PLAYWOOD | PCHA | 1750
| Angulares de 4" x 4" x 3/8" de 20` | UD | 125
| ELECTRODOS | LB | 100
| LADRILLOS | UD | 15
| CALICHE | M3 | 400 |  |  | 30175.2
| PLACAS DE NEOPRENO | UD | 1
| MALLA GEOTEXTIL con itbis 28/08/2014(3.81*110=419.10) | ROLLO | 74131.2 |  |  | 35606.74
| TUBO DE HORMIGON DE 24" X 1.10 C-III | ML | 3283.94
| TUBOS DE HORM. 30´´ CLASE III | ML | 3855.06
| TUBOS DE HORM. 36´´ CLASE III | ML | 6710.66
| TUBOS DE HORM. 42´´ CLASE III | ML | 7424.56
| TUBOS DE HORM. 48´´ CLASE III | ML | 9280.7
| TUBOS DE HORM. 60´´ CLASE III | ML | 19989.2
| TUBOS DE HORM. 66´´ CLASE III | ML | 22844.8
| TUBOS DE HORM. 72´´ CLASE III | ML | 25629.6
| TUBO DE HORMIGON DE 24" X 1.10 C-V | ML | 3776
| TUBOS DE HORM. 30´´ CLASE V | ML | 4484
| TUBOS DE HORM. 36´´ CLASE V | ML | 10620
| TUBOS DE HORM. 42´´ CLASE V | ML | 12390
| TUBOS DE HORM. 48´´ CLASE V | ML | 14160
| TUBOS DE HORM. 60´´ CLASE V | ML | 21240
| TUBOS DE HORM. 66´´ CLASE V | ML | 23600
| TUBOS DE HORM. 72´´ CLASE V | ML | 25960
| TUBERIA DE PVC DE 12´´ SDR-21 ESPIGA Y CAMPANA | ML | 4626.25 | [7 empty] | 5.7927
| TUBERIA DE PVC DE 12´´ SDR-21 CON JUNTA DE GOMA | ML | 5492.4 | [7 empty] | 5.7927
| CEMENTO SOLVENTE |  | 38
| CARRETILLA 5 PIES | UD | 2236.1
| CARETA SOLDADOR | UD | 265.5
| JUNTAS DE POLIMEMRO (WATER STOP) (6 X 3 / 16 503) | ROLLO | 6490 | LONG. 50 PIES
| JUNTAS DE POLIMEMRO (WATER STOP) (9 X 3 / 16 0020) | ROLLO | 9440 | LONG. 50 PIES
| GAFAS | UD | 128.62
| SACOS | UD | 15
| CHALECOS | UD | 200
| GUANTES | UD | 194.7
| BOTAS | UD | 850
| CASCOS | UD | 116.82
| MALLA ELECTROSOLDADA 2.3 (10X10) (2.4x0.4 M)(4.92qq/rollo),SE DEBE USAR MAYOR 2.3 SEGÚN NORMA | ROLLO | 12000 | RD$ 96/M2
| MALLA ELECTROSOLDADA 2.5 (10X10) (2.4x0.4 M)(5.35qq/rollo) | ROLLO | 13300
| MALLA ELECTROSOLDADA 2.7 (10X10) (2.4x0.4 M)(5.78qq/rollo) | ROLLO | 14100.01
| MALLA ELECTROSOLDADA 2.7 (15X15) (2.4x0.4 M)(4.04qq/rollo) | ROLLO | 8250.01
| MALLA GLASGRID | M2 | 219.94
| COUPLING 3/4" | UD | 296.8
| CLAMP 4" CON SALIDA DE 3/4" | UD | 44.24
| CODO 3/4" | UD | 7.48
| TAPON | UD | 2.63
| ADAPTADOR 3/4" PVC | UD | 5.65
| APLICACIÓN EN BACHEO | M3C | 958 | 957.5
| ELEMENTO ECO L-20 (TIENE 1 M 2= 13.5UD) | M2 | 2700
| ELEMENTO ECO L-60(TIENE 1 M 2= 6.5UD) | M2 | 3500
| ELEMENTO ECO L-120(TIENE 1 M 2= 4.5UD) | M2 | 3800
| ELEMENTO ECO HIDRAULICO L-120(TIENE 1 M 2= 4.5UD) | M2 | 4000
| PALA CUADRADA Y REDONDAS | UD | 377.6
| MAQUINA CORTADORA DE GRAMA TIPO BASTON 15" 25CC | UD | 7534.3
| Bomba de achique de 4" | HR | 813.8
| Bomba de achique de 6" | HR | 1095.5
año 2013
cajon
| 1x1 | 34830/ml
| 1.50x1.50 | 47430/ml
| 1.5x1.00 | 41130/ml
| 2x2 | 60030/ml
| 4.5x3.5 | 110430/ml
| muro new jersy | 6948/ml
| GAVION TIPO CAJA CON RECUBR. PVC 4X1X1 | CAJA | 4720 | 2014-09-09
| GAVION TIPO CAJA CON RECUBR.PVC 4X1.5X1 | CAJA | 6490
| GAVION TIPO CAJA CON RECUBR. PVC 4X2X1 | CAJA | 7434
| GAVION CON PVC ROLLO |  | 21240
| Rollo de puas calibre 16 250 m.l | ud | 1450 | 2015-01-20 | incluye IBIS
| CEMENTO PEGATO /SIMILAR | FDAS | 230
| TUBO SE 2´´ | UD | 200
| Pintura Trafico | gls | 1378
| Thinner,brochas | gls | 250
| TORNILLOS FIJCION | UD | 25
| MADERA BRUTA | P2 | 40
| MADERA CEPILLADA | P2 | 51
| PLYWOOD DE 3/4 | UD | 1700
| CLAVOS CORRINTES | LBS | 35
| MALLA ELECTROSOLDADA 2.3 (10X10) (2.4x0.4 M)(4.92qq/rollo),SE DEBE USAR MAYOR 2.3 SEGÚN NORMA | ROLLO | 12000
| MALLA ELECTROSOLDADA 2.5 (10X10) (2.4x0.4 M)(5.35qq/rollo) | ROLLO | 13300
| MALLA ELECTROSOLDADA 2.7 (10X10) (2.4x0.4 M)(5.78qq/rollo) | ROLLO | 14100.01
| MALLA ELECTROSOLDADA 2.7 (15X15) (2.4x0.4 M)(4.04qq/rollo) | ROLLO | 8250.01
Formulas:
SIN TRASPORTE = [SIN TRASPORTE, row above]
Note on D14: Alexander Luna Mejía: Precio Contratista

## Mano de Obra
LISTADO DE MANO DE OBRA (MAYO 2017)
MANO DE OBRA MINISTERIO DE TRABAJO
| MAESTRO ( MA) | 1719.25 | DIA
| OPERARIO DE Ira ( OP1) | 1363.99 | DIA
| OPERARIO DE 2da ( OP2) | 1091.63 | DIA
| OPERARIO DE3Ira ( OP3) | 956.17 | DIA
| AYUDANTE ( AYU) | 736.63 | DIA
| TECNICO CALIFICADO ( TC) | 626.76 | DIA
| TECNICO NO CALIFICADO ( TNC) | 572.64 | DIA
No. | DESCRIPCION | U | SAL/ MES | CARGA SOCIAL | COSTO MENSUAL | COSTO DIARIO | COSTO HORARIO
| INGENIERO DIRECTOR PROYECTO | MES | 100000 | 40000 | 140000 | 5874.95 | 734.37
| INGENIERO RESIDENTE | MES | 60000 | 24000 | 84000 | 3524.97 | 440.62
| INGENIERO ASISTENTE | MES | 65000 | 26000 | 91000 | 3818.72 | 477.34
| TOPOGRAFO (TS) | MES | 55000 | 22000 | 77000 | 3231.22 | 403.9
| SECCIONISTA DE TOPOGRAFIA | MES | 20000 | 8000 | 28000 | 1174.99 | 146.87
| PORTAMIRA | MES | 13646.01 | 5458.4 | 19104.41 | 801.7 | 100.21 |  | 74.69 | 81.75
| PORTAPRISMA | MES | 14935.69 | 5974.28 | 20909.97 | 877.46 | 109.68 |  | 572.64 | 626.76
| OBREROS | MES | 13646.01 | 5458.4 | 19104.41 | 801.7 | 100.21
| GUARDA ALMACEN | MES | 13646.01 | 5458.4 | 19104.41 | 801.7 | 100.21
| ENC. COMBUSTIBLE | MES | 14935.69 | 5974.28 | 20909.97 | 877.46 | 109.68
| ALBAÑIL | MES | 40969.73 | 16387.89 | 57357.62 | 2406.95 | 300.87 |  | 224.25 | 1719.25
| CAPATAZ (maestro de la diferente areas) | MES | 40969.73 | 16387.89 | 57357.62 | 2406.95 | 300.87
| MENSAJERO | MES | 13646.01 | 5458.4 | 19104.41 | 801.7 | 100.21
| CHOFER | MES | 14935.69 | 5974.28 | 20909.97 | 877.46 | 109.68
| SECRETARIA | MES | 18000 | 7200 | 25200 | 1057.49 | 132.19
| ASIST. ADMINISTRATIVO | MES | 25000 | 10000 | 35000 | 1468.74 | 183.59
| CAPATAZ DE ASFALTO | MES | 40969.73 | 16387.89 | 57357.62 | 2406.95 | 300.87
| INGENIERO ASFALTO | MES | 65000 | 26000 | 91000 | 3818.72 | 477.34
| SERENO | MES | 14935.69 | 5974.28 | 20909.97 | 877.46 | 109.68
| CADENERO | MES | 13646.01 | 5458.4 | 19104.41 | 801.7 | 100.21
| MAESTRO ALBAÑIL | MES | 40969.73 | 16387.89 | 57357.62 | 2406.95 | 300.87
| AYUDANTE ALBAÑIL | MES | 17163.48 | 6865.39 | 24028.87 | 1008.35 | 126.04
| CARPINTERO | MES | 32503.88 | 13001.55 | 45505.43 | 1909.59 | 238.7 |  | 177.91 | 1363.99
| CARPINTERO DE 2DA. | MES | 25999.96 | 10399.98 | 36399.94 | 1527.48 | 190.94
| CARPINTERO DE 3RA | MES | 22785.53 | 9114.21 | 31899.74 | 1338.64 | 167.33
| TRABAJADOR CALIFICADO | MES | 14935.69 | 5974.28 | 20909.97 | 877.46 | 109.68
| TRABAJADOR NO CALIFICADO | MES | 13646.01 | 5458.4 | 19104.41 | 801.7 | 100.21
| AYUDANTE | MES | 17553.89 | 7021.56 | 24575.45 | 1031.28 | 128.91
| MANO DE OBRA ACERAS | M³ | 2253.68
| MANO DE OBRA CONTENES | M³ | 2345.2
| MANO DE OBRA BADENES | M3 | 1848.02
| MANO DE OBRA ENCACHES | M3 | 1366.45
| MANO DE OBRA TELFORD | M3 | 665.48
| MANO DE OBRA CABEZALES | M3 | 1848.02
| MANO DE OBRA HORMIGON CICLOPEO | M3 | 1095.72
| MANO DE OBRA ACERO | QQ | 397.44 | 631.26
| MANO DE OBRA MADERA | P2 | 11.25
| CONSTRUCCION DE CONTENES CON BORDILLO 0.3 X 0.8 X 0.10 | ML | 210
| CONSTRUCCION DE CONTENES CON BORDILLO 0.40 X 0.20 | ML | 502.28
| MANO DE OBRA DE SOLDADOR | ML | 1014.3
| VIATICO | MES | 8340.5
| MANO OBRA MADERA ALC CAJON | P2/M3 | 11.25
| OPERARARIO DE TERCERA | MES | 19813.45 | 7925.38 | 27738.83 | 1164.03 | 145.5
| ENCOFRADO Y DESENCOFRADO | M2 | 350
| LIGADO Y VACIADO HS | M3 | 1095.72 |  |  |  |  | 129.3915
| ELECTRICISTA | MES | 32503.88 | 13001.55 | 45505.43 | 1909.59 | 238.7
| Colocación de Block | UD | 12
| Brigada topográfica, Estación Total (BT: Topog+Nivelador+Seccionista+Cadenero, etc) | 786.8233 | #VALUE! | 157.3647 | #VALUE! | #VALUE!
| CARGA SOCIAL | 1.4
|  | P.U. | Ud | Rend. | MA | OP1 | OP2 | OP3 | AY | TC | TNC
|  |  | Dia |  | 2406.95 | 1909.59 | 1528.28 | 1338.64 | 1031.28 | 877.46 | 801.7
M.O. ALB., ACERA Y CONTENES:
| Base para contenes Telford con mezcla | 796.3 | m3 | 3.5 |  | 1 |  |  |  | 1
| Const. acera frot., viol., .10 m. esp., coloc. horm. | 2758.21 | m3 | 2.05 | 1 |  |  | 1 | 1 | 1
| Contén con bordillo 25x15 cm | 257.02 | m | 22 | 1 |  |  | 1 | 1 | 1
| Contén con bordillo 30x8x10 cm | 176.7 | m | 32 | 1 |  |  | 1 | 1 | 1
| Contén con bordillo 40 cm alto x 20 cm ancho | 434.95 | m | 13 | 1 |  |  | 1 | 1 | 1
| Contén de 55x30x15 cm | 287.02 | m | 19.7 | 1 |  |  | 1 | 1 | 1
| Preparacion de area | 44.32 | m | 50 |  |  |  | 1 |  | 1
| MANO DE OBRA BADENES | 1848.02 | M3
| MANO DE OBRA ENCACHES | 1366.45 | M3
| MANO DE OBRA TELFORD | 665.48 | M3
| MANO DE OBRA CABEZALES | 1848.02 | M3
| MANO DE OBRA HORMIGON CICLOPEO | 992 | M3
| CARGA SOCIAL | 1.4
|  | P.U. | Ud | Rend. | MA | OP1 | OP2 | OP3 | AY | TC | TNC
|  |  | Dia |  | 2406.95 | 1909.59 | 1528.28 | 1338.64 | 1031.28 | 877.46 | 801.7
M.O. ALB., ACERA Y CONTENES:
| Base para contenes Telford con mezcla | 796.3 | m3 | 3.5 |  | 1 |  |  |  | 1
| Const. acera frot., viol., .10 m. esp., coloc. horm. | 2758.21 | m3 | 2.05 | 1 |  |  | 1 | 1 | 1
| Contén con bordillo 25x15 cm | 257.02 | m | 22 | 1 |  |  | 1 | 1 | 1
| Contén con bordillo 30x8x10 cm | 176.7 | m | 32 | 1 |  |  | 1 | 1 | 1
| Contén con bordillo 40 cm alto x 20 cm ancho | 434.95 | m | 13 | 1 |  |  | 1 | 1 | 1
| Contén de 55x30x15 cm | 287.02 | m | 19.7 | 1 |  |  | 1 | 1 | 1
| Preparacion de area | 44.32 | m | 50 |  |  |  | 1 |  | 1
| MANO DE OBRA BADENES | 1848.02 | M3
| MANO DE OBRA ENCACHES | 1366.45 | M3
| MANO DE OBRA TELFORD | 665.48 | M3
| MANO DE OBRA CABEZALES | 1848.02 | M3
| MANO DE OBRA HORMIGON CICLOPEO | 992 | M3
M.O. ALB., BLOQUES, COLOCACION
| Coloc. bloque 4x 8 x16 pulgs. | 27.5 | ud | 125 |  |  | 1 |  | 1 | 1
| Coloc. bloque 5x8x16 pulgs. | 21.48 | ud | 160 |  |  | 1 |  | 1 | 1
| Coloc. bloque 6x8x16 pulgs. | 22.91 | ud | 150 |  |  | 1 |  | 1 | 1
| Coloc. bloque 6x8x18 pulgs. | 25.46 | ud | 135 |  |  | 1 |  | 1 | 1
| Coloc. bloque 8x8x16 pulgs. | 25.46 | ud | 135 |  |  | 1 |  | 1 | 1
| Coloc. bloque 12x8x16 pulgs. | 47.1 | ud | 90 |  |  | 1 |  | 1 | 1 | 1
| Corte y amarre varilla bloques a 020 m. | 3.06 | ud | 785 |  |  | 1 |  |  | 1
| Corte y amarre varilla bloques a 0.40 m. | 2.05 | ud | 1175 |  |  | 1 |  |  | 1
| Corte y amarre varilla bloques a 0.60 m. | 1.54 | ud | 1565 |  |  | 1 |  |  | 1
| Corte y amarre varilla bloques a 0.80 m. | 1.02 | ud | 2350 |  |  | 1 |  |  | 1
| Llenar hueco bloque a 020 m. | 7.64 | ud | 315 |  |  | 1 |  |  | 1
| Llenar hueco bloque a 0.40 m. | 4.11 | ud | 585 |  |  | 1 |  |  | 1
| Llenar hueco bloque a 0.60 m. | 3.06 | ud | 785 |  |  | 1 |  |  | 1
| Llenar hueco bloque a 0.80 m. | 2.05 | ud | 1175 |  |  | 1 |  |  | 1
| Subida de block 2do. Nivel | 1.75 | ud | 1500 | [5 empty] | 3
M.O. ALB., PISOS Y ZOCALOS:
| Piso Cemento pulido (fino solo) | 97.29 | m2 | 22 |  |  |  | 1 |  |  | 1
| Piso Cerám. criolla 15x15 hasta 20x20 cm, +sin base y nivel | 464.51 | m2 | 6 |  | 1 |  |  |  | 1
| Piso Cerám. criolla 30x30 hasta 40x40 cm, sin base y nivel | 530.87 | m2 | 5.25 |  | 1 |  |  |  | 1
| Piso Cerámica import. 15x15 hasta 20x20 cm, sin base y nivel | 488.96 | m3 | 5.7 |  | 1 |  |  |  | 1
| Piso Cerámica import. 30x30 hasta 40x40 cm, sin base y nivel | 605.88 | m3 | 4.6 |  | 1 |  |  |  | 1
| Zócalo corriente | 92.9 | ml | 30 |  | 1 |  |  |  | 1
| Zócalo corriente en escalera | 163.94 | ml | 17 |  | 1 |  |  |  | 1
| Zócalo granito en escalera | 214.39 | ml | 13 |  | 1 |  |  |  | 1
| Zócalo granito en piso | 126.68 | ml | 22 |  | 1 |  |  |  | 1
| Corte ceramica | 10.97 | ud | 80 | [5 empty] | 1
| Corte zocalo | 5.85 | ud | 150 | [5 empty] | 1
| Subida de arena 2do nivel | 263.24 | m3 | 10 | [5 empty] | 3
| Subida de cemento 2do. Nivel | 10.97 | fdas | 240 | [5 empty] | 3
| Subida de cemento 2do. Nivel | 0.99 | gls | 1620 | [6 empty] | 2
M.O. ALB., EMPAÑETES, TERM. PAREDES Y TECHOS:
| Empañete rateado horiz. y vertical, punta llana | 71.85 | m2 | 42 |  |  | 1 |  | 1 | 1
| Empañete techos y vigas | 150.89 | m2 | 20 |  |  | 1 | 1 | 1 | 1
| Empañete techos, maestrado, a nivel, 2 cm Mín. | 208.12 | m2 | 14.5 |  | 1 |  |  | 1 | 1
| Estría | 133.77 | m | 16 |  |  | 1 |  |  | 1
| Fragüache con escoba | 24.34 | m2 | 69 |  |  |  |  | 1 | 1
| Gotero colgante | 164.64 | m | 13 |  |  | 1 |  |  | 1
| Gotero en ranura | 142.69 | m | 15 |  |  | 1 |  |  | 1
| Empañete columnas desde 20 cm ancho en adelante | 318.38 | m2 | 15 |  | 1 |  | 1 | 1 | 1
| Empañete ext., maestrado, a plomo (sin andamios) | 192.67 | m2 | 22 |  | 1 |  | 1 | 1 | 1
| Empañete HI-RIB, 3 capas | 320.74 | m2 | 10 |  | 1 |  |  | 1 | 1
| Empañete int., en paredes, maestrado, a plomo | 151.38 | m2 | 28 |  | 1 |  | 1 | 1 | 1
| Empañete pulido a color | 188.67 | m2 | 17 |  | 1 |  |  | 1 | 1
| Empañete pulido sin color | 168.81 | m2 | 19 |  | 1 |  |  | 1 | 1
| Canto | 80.19 | m | 30 |  |  | 1 |  |  | 1 |  | 44.81
| Andamios | 124.26 | m2 | 63.932 |  | 2 |  |  | 4
| Bajo relieve, incluye canto | 320.77 | m | 7.5 |  |  | 1 |  |  | 1
M.O. ALB., TECHOS, TERMINACION:
| Capa atérmica, sin subir mat. | 111.48 | m2 | 25 |  | 1 |  |  |  | 1
| Fino techo Bermuda, cantos, sin subir mat. | 396.69 | m2 | 13 |  | 1 |  | 1 | 1 | 1
| Fino techo horiz., sin subir mat. | 159.97 | m2 | 16 |  |  | 1 |  | 1
| Fino techo inclinado, sin subir mat. | 98.44 | m2 | 26 |  |  | 1 |  | 1
| Zabaleta en piso | 56.88 | m | 45 |  |  | 1 |  | 1
| Zabaleta en techo | 85.32 | m | 30 |  |  | 1 |  | 1
MANO DE OBRA VARILLAS
| Coloc. acero alta resistencia | 687.05 | qq | 7.7825 | 1 |  |  |  | 2 | 1
| Coloc. acero col. 3/8" ó ½", hasta 6 de ½" | 152.34 | m | 28.3301 | 1 |  |  |  | 1 | 1
| Coloc. acero col. Redonda 6 de ½" hasta 4 de ¾" | 228.3 | m | 18.9036 | 1 |  |  |  | 1 | 1
| Coloc. acero dintel y v. Amarre hasta 20x.40 y ½" ó 3/8" | 152.34 | m | 28.3301 | 1 |  |  |  | 1 | 1
Coloc. Acero fuera ciudad (30 km. o más) (25% adic.)
| Coloc. acero losa con Lima Hoya o Lima Tesa (50% adic.) | 685.57 | qq | 7.7993 | 1 |  |  |  | 2 | 1
| Coloc. acero malla electrosoldada | 687.05 | qq | 6.2815 | 1 |  |  |  | 1 | 1
| Coloc. acero normal | 457.04 | qq | 9.4426 | 1 |  |  |  | 1 | 1
| Coloc. acero rampa escalera corriente | 4005.82 | rampa | 1.3348 | 1 |  |  |  | 2 | 1
| Coloc. acero viga 6 de ½" ó ¾", 2 de 1" y 2 de ¾", 25x40 | 152.34 | m | 35.0997 | 1 |  |  |  | 2 | 1
| Coloc. acero viga postens. y pórticos en col. | 725.93 | qq | 7.3657 | 1 |  |  |  | 2 | 1 |  | 597.45
| Coloc. acero zapata de muros | 152.34 | m | 28.3301 | 1 |  |  |  | 1 | 1
| Subir acero techo 2do. Nivel (10%) | 45.81 | qq | 70 | [6 empty] | 4
| Subir acero techo 3er. Nivel (15%) | 68.72 | qq | 46.667 | [6 empty] | 4
OTROS
| Vibrado | 100 | m3
| VACIADO CON BOMBA | 590 | m3
| COL. HORMIGON | 141.6 | m3 | [9 empty] | 6.8333
| VACIADO CON ligadora |  | m3 | [9 empty] | 6.8333
| VACIADO a mano | 0 | m3
| ACARREO INTERNO ACERO,DIST > DE 10 mts | 10%
| ANDAMIOS a todo costo | 112.34 | M2 | 63.93 |  |  | 2 |  | 4
M.O. PINTURA:
| Barniz, 1ra. mano | 40.75 | m2 | 84.375 | 1 |  |  |  | 1
| Barniz, 2da. mano | 40.75 | m2 | 84.375 | 1 |  |  |  | 1
| Cal y Carburo, 1ra. mano | 22.92 | m2 | 150 | 1 |  |  |  | 1
| Cal y Carburo, 2da. mano | 15.28 | m2 | 225 | 1 |  |  |  | 1
| Cornisa | 50.94 | m | 67.5 | 1 |  |  |  | 1
| De agua, 1ra. mano, p. LISA, masilla, lija y piedra | 38.2 | m2 | 90 | 1 |  |  |  | 1
| De agua, 2da. mano, pared LISA | 25.47 | m2 | 135 | 1 |  |  |  | 1
| De agua, 2 manos, p. LISA, masilla, lija, piedra | 63.67 | m2 | 54 | 1 |  |  |  | 1
| De agua, 1ra. mano, pared RUSTICA | 63.67 | m2 | 54 | 1 |  |  |  | 1
| De agua, 2da. mano, pared RUSTICA | 53.48 | m2 | 64.286 | 1 |  |  |  | 1
| De agua, 2 manos, pared RUSTICA | 117.15 | m2 | 29.348 | 1 |  |  |  | 1
| Imperm., 1ra. Mano, limpieza y sellar grietas | 43.3 | m2 | 79.41 | 1 |  |  |  | 1
| Impermeabilizante, 2da. mano | 25.47 | m2 | 135 | 1 |  |  |  | 1
| Mant., 1ra. mano, p. LISA, masilla, lija sin piedra | 40.75 | m2 | 84.375 | 1 |  |  |  | 1
| Mant., 2da. mano, pared LISA, sin piedra | 38.2 | m2 | 90 | 1 |  |  |  | 1
| Mant., 2 manos, p. LISA, masilla, lija sin piedra | 78.95 | m2 | 43.548 | 1 |  |  |  | 1
| Oxido de Zinc, 1ra. mano | 30.56 | m2 | 112.5 | 1 |  |  |  | 1
| Oxido de Zinc, 2da. mano | 22.92 | m2 | 150 | 1 |  |  |  | 1
| Piedra sobre paredes | 12.89 | m2 | 80 |  |  |  |  | 1
| Rapilla total y/o parcial | 51.56 | m2 | 20 |  |  |  |  | 1
| Volutas en ventanas y en muros | 43.3 | m | 79.41 | 1 |  |  |  | 1
PLOMERTIA
| TUNERIA DE 12´´ PVC ESPIGA Y CAMPANA | 294.82 | ML | 8.33 | 1 |  |  |  | 1
PRECIO DE LA M.O
| Cualificación Laboral | Salario Horario (RD$) | Cargas Sociales (RD$) | Desplazamiento (RD$) | Total Horario (RD$)
| Brigada topográfica, Estación Total (BT: Topog+Nivelador+Seccionista+Cadenero, etc) | 786.82 | #VALUE! | 157.36 | #VALUE! | #VALUE!

## Rel. Equipos
RELACION COSTO/HR ALQUILER EQUIPOS
ITEBIS: 18%
Costo Combustible: | 207.9 | GL
Costo Consumo Combustible=4% Potencia Equipo x Costo Combustile
Costo Consumo Lubricantes=20% Costo Consumo Combustible
EQUIPOS | MODELOS | POTENCIA (HP) | ALQUILER | ALQUILER +ITBIS | COMBUSTI-BLE | LUBRICAN- TES | COSTO RD$/Hr
TRACTORES | D9L - CAT | 460 | 6050 | 7139 | 3825.36 | 765.07 | 11729.43
" | D9H - CAT | 410 | 4294.82 | 5067.89 | 3409.56 | 681.91 | 9159.36 | D8R
" | D8R | 310 | 5500 | 6490 | 2577.96 | 515.59 | 9583.55 | 12.4
" | D8L - CAT | 335 | 3630.52 | 4284.01 | 2785.86 | 557.17 | 7627.04 | 4836.04 | 2329.96 | 7166
" | D155A KOM | 320 | 3460.58 | 4083.48 | 2661.12 | 532.22 | 7276.82 | 7005.59
" | D8K - CAT | 300 | 3352.43 | 3955.87 | 2494.8 | 498.96 | 6949.63
" | D8H46A - CAT | 270 | 2935.31 | 3463.67 | 2245.32 | 449.06 | 6158.05
" | D8H36A - CAT | 235 | 2672.68 | 3153.76 | 1954.26 | 390.85 | 5498.87
" | D85 - A -KOM | 220 | 2209.21 | 2606.87 | 1829.52 | 365.9 | 4802.29
" | D7G - CAT | 200 | 2301.9 | 2716.24 | 1663.2 | 332.64 | 4712.08
" | D7F - CAT | 180 | 2131.96 | 2515.71 | 1496.88 | 299.38 | 4311.97
" | D7E - CAT | 160 | 1637.59 | 1932.36 | 1330.56 | 266.11 | 3529.03
" | D65D - A -KOM | 140 | 1838.43 | 2169.35 | 1164.24 | 232.85 | 3566.44
" | D6D | 140 | 1745.74 | 2059.97 | 1164.24 | 232.85 | 3457.06
" | D6C - CAT | 140 | 1637.59 | 1932.36 | 1164.24 | 232.85 | 3329.45
" | TD-15C-INT | 140 | 1745.74 | 2059.97 | 1164.24 | 232.85 | 3457.06
" | D60 - A -KOM | 140 | 1529.45 | 1804.75 | 1164.24 | 232.85 | 3201.84
" | D5B - CAT | 105 | 1328.61 | 1567.76 | 873.18 | 174.64 | 2615.58
" | D4E - CAT | 75 | 973.29 | 1148.48 | 623.7 | 124.74 | 1896.92
MOTONIVELADORA | 140H | 165 | 2100 | 2478 | 1372.14 | 274.43 | 4124.57
" | 12H | 140 | 1825 | 2153.5 | 1164.24 | 232.85 | 3550.59
" | 12G-CAT | 135 | 1606.7 | 1895.91 | 1122.66 | 224.53 | 3243.1 | 3077.48 | Costo sin comb.
" | GD-37-KOM | 125 | 1498.55 | 1768.29 | 1039.5 | 207.9 | 3015.69
" | 12F-CAT | 125 | 1498.55 | 1768.29 | 1039.5 | 207.9 | 3015.69
" | 12OG-CAT | 125 | 1483.1 | 1750.06 | 1039.5 | 207.9 | 2997.46
" | 12E--CAT | 115 | 1220.47 | 1440.15 | 956.34 | 191.27 | 2587.76
" | 14G | 220 | 1767.37 | 2085.5 | 1829.52 | 365.9 | 4280.92
" | 16G | 275 | 1944.1 | 2294.04 | 2286.9 | 457.38 | 5038.32
" | 12-8T-CAT | 100 | 1019.63 | 1203.16 | 831.6 | 166.32 | 2201.08
RETROEXCAVADORAS | 235-CAT | 215 | 3336.98 | 3937.64 | 1787.94 | 357.59 | 6083.17
" | 225-CAT | 145 | 2209.21 | 2606.87 | 1205.82 | 241.16 | 4053.85
" | 320B | 128 | 3051.18 | 3600.39 | 1064.45 | 212.89 | 4877.73
" | 330 | 247 | 3356.3 | 3960.43 | 2054.05 | 410.81 | 6425.29
" | 345 | 321 | 5500 | 6490 | 2669.44 | 533.89 | 9693.33
" | 365B-L | 404 | 7800 | 9204 | 3359.66 | 671.93 | 13235.59
" | 416 | 80 | 1060 | 1250.8 | 665.28 | 133.06 | 2049.14 |  | 16.73
MOTOTRAILLAS | 631D-CAT | 450 | 4124.88 | 4867.36 | 3742.2 | 748.44 | 9358
" | 631B-CAT | 420 | 3105.25 | 3664.2 | 3492.72 | 698.54 | 7855.46
" | 621-CAT | 300 | 2579.98 | 3044.38 | 2494.8 | 498.96 | 6038.14
" | DW-21-CAT | 300 | 2487.29 | 2935 | 2494.8 | 498.96 | 5928.76
COMPACTADORES Y RODILLO ESTATICOS | 825C-CAT | 310 | 2641.78 | 3117.3 | 2577.96 | 515.59 | 6210.85
" | 815-CAT | 200 | 2209.21 | 2606.87 | 1663.2 | 332.64 | 4602.71
" | DW-20A-CAT | 300 | 1328.61 | 1567.76 | 2494.8 | 498.96 | 4561.52
" | CAT-45-BUF | 150 | 1251.37 | 1476.62 | 1247.4 | 249.48 | 2973.5
RODILLO VIBRADORES | 600-RAI | 125 | 1560.35 | 1841.21 | 1039.5 | 207.9 | 3088.61
" | CA-25-DINAPAC | 125 | 1483.1 | 1750.06 | 1039.5 | 207.9 | 2997.46 | 100 | HP
" | VDS-84-GALION | 120 | 1483.1 | 1750.06 | 997.92 | 199.58 | 2947.56 | 5 | Gl comb.
" | SD-100-ING | 120 | 1483.1 | 1750.06 | 997.92 | 199.58 | 2947.56 | 2857.66 | Costo/Hr sin comb.
CARGADORES | 988B-CAT | 375 | 3800.45 | 4484.53 | 3118.5 | 623.7 | 8226.73
" | 980C-CAT | 270 | 2966.21 | 3500.13 | 2245.32 | 449.06 | 6194.51
" | 980-CAT | 235 | 2827.17 | 3336.06 | 1954.26 | 390.85 | 5681.17
" | 966G-CAT | 235 | 2827.17 | 3336.06 | 1954.26 | 390.85 | 5681.17
" | 966F | 220 | 2600 | 3068 | 1829.52 | 365.9 | 5263.42
" | 960F | 200 | 2500 | 2950 | 1663.2 | 332.64 | 4945.84
" | 966-D | 200 | 2564.53 | 3026.15 | 1663.2 | 332.64 | 5021.99
" | 966C-CAT | 170 | 2240.11 | 2643.33 | 1413.72 | 282.74 | 4339.79
CARGADORES FRONTALES | 60C-TEREX | 168 | 1992.92 | 2351.65 | 1397.09 | 279.42 | 4028.16
" | 530-INTER | 160 | 1977.47 | 2333.41 | 1330.56 | 266.11 | 3930.08
" | 950B-CAT | 155 | 1884.78 | 2224.04 | 1288.98 | 257.8 | 3770.82
" | 936E | 135 | 1725.25 | 2035.8 | 1122.66 | 224.53 | 3382.99
" | 950-CAT | 130 | 1637.59 | 1932.36 | 1081.08 | 216.22 | 3229.66
" | W70-KOM | 105 | 1498.55 | 1768.29 | 873.18 | 174.64 | 2816.11
" | 930-CAT | 100 | 1390.41 | 1640.68 | 831.6 | 166.32 | 2638.6
" | 510-CAT | 85 | 1235.92 | 1458.39 | 706.86 | 141.37 | 2306.62
" | 920-CAT | 80 | 1220.47 | 1440.15 | 665.28 | 133.06 | 2238.49
| MINICARGADOR | 54 | 700 | 826 | 449.06 | 89.81 | 1364.87
CARGADORES DE ORUGA | D755-KOM | 200 | 2085.62 | 2461.03 | 1663.2 | 332.64 | 4456.87
" | 977L-CAT | 190 | 2023.82 | 2388.11 | 1580.04 | 316.01 | 4284.16
" | 955L-CAT | 130 | 1699.39 | 2005.28 | 1081.08 | 216.22 | 3302.58
" | 955K-CAT | 115 | 1405.86 | 1658.91 | 956.34 | 191.27 | 2806.52
TRANSPORTE TRAILER A ( ENTREGA Y RETORNO) | [6 empty] | 60000
Nota: Los costos de alquiler de equipos incluyen operador

## Rel. Equipos (2)
RELACION COSTO/HR ALQUILER EQUIPOS
ITEBIS: 18%
Costo Combustible: | 207.9 | GL
Tasa del dólar: | US$ 100=RD$ 50.08 |  |  | 50.08
DESCRIPCION | COSTO/MES | COSTO/DIA | COSTO/HR
CORTADORA DE ASFALTO | 119340.64 | 5008 | 626 |  | 9114.57
FRESADORA |  |  | 14208 |  | 2620.2 |  | 45.3
ESTACION TOTAL | 35000 | 1468.74 | 183.59
CAMION | 94542.57 | 3967.38 | 495.92 | 39673.8
CAMIONETA | 35000 | 1468.74 | 183.59
CAMION DE AGUA | 22638.5 | 950 | 118.75
DISTRIBUIDOR | 271066.25 | 11375 | 1421.88
MINICARGADOR | 280927.82 | 11788.83 | 1473.6
BARREDORA | 74564.07 | 3129 | 391.13
COMPACTADOR MANUAL | 72331.53 | 3035.31 | 379.41
TRAILERS OFICINA 8` X 40` | 47200
COMPRESOR | 326442.4 | 13698.8 | 1712.35
Manguera 3/4 X 50´ | 4756.47 | 199.6 | 24.95
Lubricadotr de Linea | 3900.49 | 163.68 | 20.46
Martillo de aire 15 Libs | 4756.47 | 199.6 | 24.95
Punta ovalada 0.680 | 3900.49 | 163.68 | 20.46
Cincel 1" ovalado 0.680 | 3900.49 | 163.68 | 20.46
GRUA |  | 8000
PATANA |  | 10000
PATANA (Viaje) |  | 25000
CARRETILLA TIPO JEEP (BELLOYA) | 4099.84
PALAS CUADRADAS | 412.15
TANQUE DE AGUA | 300
TORRE DE LUZ TOR-1 |  |  | 317.11
PLANTA ELECTRICA 5.5 KW (INCLUYE TRANSPORTE) |  | 9262.94 | 210.52 |  | 3682.92
BOMBA AGUA 4" |  | 500 | 62.5 |  | 1999.75
BOMBA AGUA 6" |  | 800 | 100 |  | 1959
TRAILERS OFICINA 8` X 45` | 28320 | 30680 | ida y vuelta azua |  | 3958.75
TRAILERS OFICINA 8 ´ X 20´ | 16520
Rodillo de Mano | 93741.39 | 3933.76 | 491.72 |  |  | 522.56+itbis*tasa dólar/7dias ; cosume 2.5 gls/dia |  | 92723.88 | costo /mes incluye combustible 21 oct 2014
ILUMINARIA | 67217.38 | 2820.7 | 352.59
Rodillo de Mano | [6 empty] | 1/2 gl/hora gasolina
Grua 10 tn. | 10000 |  |  |  | 327.38
3862.69
0.4

## Rel. Partidas
MINISTERIO DE OBRAS PUBLICAS Y COMUNICACIONES
DIRECCION GENERAL DE ESTUDIOS, DISEÑO DE INFRAESTRUCTURA Y PRESUPUESTO
DEPARTAMENTO DE PRESUPUESTO Y ANALISIS DE COSTOS DE INFRAESTRUCTURAS VIALES
[5 empty] | FECHA: | 2018-11-01
RELACION DE PARTIDAS PARA LA CONSTRUCCION DE LA CARRETERA LA PENDA, PROVINCIA LA VEGA
Nº | PARTIDA | UD | CANTIDAD | P.U | VALOR | SUB-TOTAL
| LONG. (KM) = 3.377 | ACERAS= 1.00 C/U |  |  | ESP. DE CARPETA = 2.5"
| ANCHO PROMEDIO (M) = 7.00 | ESPESOR DE BASE (M)= 0.20 |  |  | CONTENES (ML)= 0.55 C/U
l | TRABAJOS GENERALES
1.1.1 | Ingeniería | KM | 3.38 |  |  |  |  | 7016835.5
1.2.1 | Mantenimiento de Tránsito | PA | 1
1.4.1 | Campamento | PA | 1
II | MOVIMIENTO DE TIERRA
2.1.2 | Limpieza ,Desmonte y Destronque Tipo B | HA | 0.2
2.2.14 | Remoción de contenes | ML | 92
2.2.16 | Remocion y Recolocación de tuberias de Acueducto | PA | 1
2.2.18 | Remoción y Recolocacion de Alambradas (5 cuerdas) | ML | 150
2.2.23 | Remocion y Recolocacion de Postes de tendido electrico | UD | 16
2.2.29 | Remoción de Badenes | M3 | 13.5
2.2.30 | Remoción de Encaches de Cunetas | M3 | 375.64
2.2.32 | Remoción de Pasarela en Hormigón Estructural Clase E | M3 | 82.6
2.3.2 | Excavación en material No Clasificado:
c) | Con sobreacarreo | M3N | 3694
2.3.3 | Excavación Material Inservible:
a) | Con equipo | M3N | 5637.11
2.3.4 | Excavación de préstamo, caso I, 1er KM con Acarreo Libre | M3N | 2922.36
2.3.6 | Relleno:
a) | Para conformación explanación | M3C | 1298.62
c) | Bajo acera | M3C | 1515.5
2.3.11 | Cunetas en pie de talud | ML | 600
2.3.12 | Canalización | M3N | 112.39
2.3.13 | Escarificación de Superficie | M2 | 22429.32
2.4.1 | Acarreo Adicional (Bote) de: A 5.00 KM
b) | Material de Canalización | M3e-Hm | 7550.81
c) | Material No Clasificado | M3e-Hm | 218980.32
d) | Material Inservible | M3e-Hm | 378723.6
d) | Material de Aceras, Contenes, Badenes, Cunetas y Pasarela | M3e-Hm | 35637.65
f) | Material de Estructuras | M3e-Hm | 18798.08
2.4.2 | Acarreo Adicional Material de Préstamo (5.00 KM) | M3e-Km | 15196.25
2.4.3 | Acarreo Adicional Material de Base (28.00 KM) | M3e-Km | 163840.66
2.5.1 | Excavación para Estructuras Hasta 1.50M de Profundidad | M3N | 279.8
2.6.1 | Terminación de Sub-Rasante | M2 | 33048.3
III | SUB BASE Y BASE
3.1.7 | Base Granular Triturada (Incluye Acarreo del 1er km) | M3C | 4816.01
IV | CAPA DE RODADURA
4.2.1 | Riego de Imprimación (0.5 Gls/M2) | M2 | 22429.32
4.5 | Señalización Horizontal y Vertical | PA | 1
V | ESTRUCTURAS Y PUENTES
5.1.1 | Losa de Hormigón Estructural f´c= 280 kg/cm2 | M3 | 4.4
5.2.4 | Hormigón Estructural clase D ( f´c= 210 kg/cm2):
a) | Para Badenes | M3 | 69.3
b) | Para Cabezales | M3 | 7.04
5.2.8 | Hormigón Ciclopeo | M3 | 161.7
5.2.8.1 | Hormigon Simple vaciado en sitio para cunetas (f´c= 180 kg/cm2) | M3 | 132.48
VI | DRENAJE
6.1.1 | Tuberias de Hormigón de:
e) | 30`` Clase III | ML | 20
6.1.4 | Material de Asiento Clase C | M3 | 5
6.1.5 | Suministro,Acarreo,Colocación y Compactación de Material de Relleno para Tuberias y Obras Conexas | M3C | 34.6
6.3.4 | Imbornal tipo II hasta 1.50 m de prof. (incluye Excav.) | UD | 4
6.3.8 | Marco y tapa metálica P/ Registro | UD | 8
6.3.9 | Marco y rejilla metálica para imbornal | UD | 8
VII | OBRAS COMPLEMENTARIAS
7.3.1 | Construcción de Conten | ML | 6246 |  |  |  | 1.131
7.3.5 | Aceras de Hormigón | M2 | 6062
7.8.4 | Limpieza Final y Bote | PA | 1
[5 empty] | SUB-TOTAL RD$ | 0
|  | SUB-TOTAL |  |  | RD$ | 0
|  | Beneficios |  |  | 10% | 0
|  | ITBIS del Beneficio |  |  | 18% | 0
|  | Seguro y Fianza |  |  | 3.5% | 0
|  | Gastos Administrativos |  |  | 3% | 0
|  | Transporte de Equipos |  |  | PA
|  | Imprevistos |  |  | 7.5%
|  | Inspección y Laboratorio |  |  | 10%
|  | Letreros |  |  | PA |  | 0
|  | Ley 6/86 |  |  | 1% | 0
|  | Codia |  |  | 0.1% | 0 | 0
|  | Estudios |  |  | PA | 0
|  |  | TOTAL GENERAL PRESUPUESTO |  | RD$ | 0
CARPETA DE HORMIGON ASFALTICO CALIENTE
IV | CAPA DE RODADURA I
4.1.1 | Carpeta de hormigón de 2.5" mezclado en planta
4.1.2 | Elaboración | M3C | 1424.26
4.1.3 | Aplicación | M3C | 1424.26
4.1.4 | Transporte (28 km) | M3C | 1424.26
4.3.1 | Riego de adherencia | M2 | 22429.32
|  | SUB-TOTAL GENERAL |  |  | RD$ | 0
|  | Beneficios |  |  | 10% | 0
|  | ITBIS Beneficio |  |  | 18% | 0
|  | Seguros, Fianzas |  |  | 3.5% | 0
|  | Gastos Administrativo |  |  | 3% | 0
|  | Ley 6/86 |  |  | 1% | 0
|  | ITBIS Elaboración Carpeta I |  |  | 18% | 0
|  | Codia |  |  | 0.1% | 0
|  | Supervisión y Fiscalización |  |  | 10% | 0
|  | TOTAL GENERAL |  |  | RD$ | 0
|  |  | TOTAL GRAL PRES. + CARPETA |  | RD$ | 0
|  |  | TOTAL GRAL PRES. + CARPETA |  | RD$ | 0
| COEFICIENTES UTILIZADOS |  |  |  | Distancia de Mina:
Material Inservible , N-S: 1.36
| Material No Calsificado: N-S: 1.20 |  |  | Mina Guaca | Préstamo:5.00 KM
| Material de Relleno C-S: 1.35, N-S: 1.30 |  |  | Agregado Juan Vasquez | Base: 28.00 KM
Material de Base: C-S: 1.26
| Material de Canalización : N-S: 1.36 |  |  |  | Distancia de Bote:
| Material de Estructuras : N-S: 1.36 |  |  |  | 5.00 KM
Distancia Asfalto:20.00 Km
Espesor Base: ( M) 0.20 y 0.25
NOTAS :
I | Los contenes se construirán conforme a las especificaciones generales para la Construcción de Carreteras (R-014), sin necesidad de construir una Base de piedra argamasada (TELFORD).
II | El Gasto de Imprevisto solo puede ser utilizado con previa autorización de este Ministerio
III | La limpieza final será requisito indispensable para la formal recepción de la obra
IV | El precio del Gasoil usado fue de: RD$ 207.90/gl; RC-2 US $4.25/gl y Costo del dólar RD$ 50.08/US
V | Cuando los insumos: Combustible, Acero, Cemento, Concreto, RC-2, varíen ascendente o descendente del porciento (%) indicado en el contrato, con relación a los Insumos del Presupuesto Original, se reconsiderará un reajuste en las partidas que son afectadas por estos insumos.
VI | Los P.A serán pagados en las cubicaciones mediante desgloses de partidas. Transporte de equipos, letreros en Obra, y Estudios se pagarían a presentación de facturas.
VII | Los P. A. de los Trabajos Generales deberán ser pagados proporcional al monto cubicado. El Campamento, y Desvios deberán de pagarse mediante desglose.